## Альбом
Приложение № 2
Утверждено приказом № 421 от 4 августа 2020 г. Минстроя РФ
Наименование редакции сметных нормативов |  |  | Изменения в сметные нормы, федеральные единичные расценки и отдельные составляющие к ним, включенные в федеральный реестр сметных нормативов приказами Минстроя России от 26 декабря 2019 г. № 871/пр, 872/пр, 873/пр, 874/пр, 875/пр, 876/пр (в ред. приказов от 30.03.2020 № 171/пр, 172/пр, от 01.06.2020 № 294/пр, 295/пр, от 30.06.2020 № 352/пр, 353/пр, от 20.10.2020 № 635/пр, 636/пр, от 09.02.2021 № 50/пр, 51/пр, от 24.05.2021 № 320/пр, 321/пр, от 24.06.2021 № 407/пр, 408/пр, от 14.10.2021 № 745/пр, 746/пр), от 20.12.2021 № 961/пр, 962/пр) | [10 empty] | Изменения в сметные нормы, федеральные единичные расценки и отдельные составляющие к ним, включенные в федеральный реестр сметных нормативов приказами Минстроя России от 26 декабря 2019 г. № 871/пр, 872/пр, 873/пр, 874/пр, 875/пр, 876/пр (в ред. приказов от 30.03.2020 № 171/пр, 172/пр, от 01.06.2020 № 294/пр, 295/пр, от 30.06.2020 № 352/пр, 353/пр, от 20.10.2020 № 635/пр, 636/пр, от 09.02.2021 № 50/пр, 51/пр, от 24.05.2021 № 320/пр, 321/пр, от 24.06.2021 № 407/пр, 408/пр, от 14.10.2021 № 745/пр, 746/пр), от 20.12.2021 № 961/пр, 962/пр)
Наименование программного продукта |  |  | "ГРАНД-Смета 2021"
УДС города Рубцовска
(наименование объекта)
ЛОКАЛЬНЫЙ СМЕТНЫЙ РАСЧЕТ (СМЕТА)
на выполнение работ по текущему (ямочному) ремонту асфальтобетонного покрытия дорог в городе Рубцовске Алтайского края
Ямочный ремонт на 1,2 млн
(наименование конструктивного решения)
Составлен | базисно-индексным | методом
Основание
(проектная и (или) иная техническая документация)
Составлен(а) в текущем (базисном) уровне цен |  |  |  | 1 кв.2022 г.
Сметная стоимость |  | 1200 | (127,86) | тыс.руб.
в том числе:
| строительных работ | 1000 | (106,55) | тыс.руб. |  | Средства на оплату труда рабочих |  |  |  |  | 22.48 | (0,84) | тыс.руб.
| монтажных работ | 0 | (0) | тыс.руб. |  | Нормативные затраты труда рабочих | [5 empty] | 107.28 | чел.час.
| оборудования | 0 | (0) | тыс.руб. |  | Нормативные затраты труда машинистов | [5 empty] | 217.8 | чел.час.
| прочих затрат | 0 | (0) | тыс.руб. |  | Расчетный измеритель конструктивного решения
№ п/п | Обоснование | Наименование работ и затрат |  |  | Единица измерения | Количество |  |  | Сметная стоимость в базисном уровне цен (в текущем уровне цен (гр. 8) для ресурсов, отсутствующих в СНБ), руб. |  |  | Индексы | Сметная стоимость в текущем уровне цен, руб.
[6 empty] | на единицу | коэффициенты | всего с учетом коэффициентов | на единицу | коэффициенты | всего
1 | 2 | 3 |  |  | 4 | 5 | 6 | 7 | 8 | 9 | 10 | 11 | 12
Раздел 1. Новый раздел | [15 empty] | Раздел 1. Новый раздел
1 | ГЭСНс01-02-007-07 | Ямочный ремонт асфальтобетонных покрытий струйно-инъекционным методом, толщина слоя: 70 мм, площадь ремонта в одном месте до 1 м2 |  |  | 4: 100 м2; 7: 12 |  |  |  | Ямочный ремонт асфальтобетонных покрытий струйно-инъекционным методом, толщина слоя: 70 мм, площадь ремонта в одном месте до 1 м2
|  | Объем=1200/100 | [15 empty] | Объем=1200/100
|  | ЗТ |  |  | 4: чел.-ч; 5: 8,94; 7: 107,28 | [5 empty] | ЗТ
|  | ЗТм |  |  | 4: чел.-ч; 5: 18,15; 7: 217,8 | [5 empty] | ЗТм
|  | Итого по расценке | [17 empty] | Итого по расценке
|  | ФОТ | [16 empty] | ФОТ
|  | НР Содержание автомобильных дорог |  |  | 4: %; 5: 110; 7: 110 | [5 empty] | НР Содержание автомобильных дорог
|  | СП Содержание автомобильных дорог |  |  | 4: %; 5: 50; 7: 50 | [5 empty] | СП Содержание автомобильных дорог
|  | Всего по позиции |  |  | 10: 0; 12: 0 | [7 empty] | Всего по позиции
2 | ТС-1-2-0 | Затраты труда рабочих (средний разряд работы 2,0) |  |  | 4: чел.-ч; 7: 107,28; 8: 7.8; 10: 2175.63; 12: 58438 |  |  |  | Затраты труда рабочих (средний разряд работы 2,0)
| 1 | ОТ |  |  | 8: 7.8; 10: 836.78; 11: 26,86; 12: 22476 | [8 empty] | ОТ
|  | Итого по расценке |  |  | 8: 7.8; 10: 836.78 | [6 empty] | Итого по расценке
|  | ФОТ |  |  | 10: 836.78; 12: 22476 | [5 empty] | ФОТ
|  | НР Содержание автомобильных дорог |  |  | 4: %; 5: 110; 7: 110; 10: 920.46; 12: 24724 | [5 empty] | НР Содержание автомобильных дорог
|  | СП Содержание автомобильных дорог |  |  | 4: %; 5: 50; 7: 50; 10: 418.39; 12: 11238 | [5 empty] | СП Содержание автомобильных дорог
|  | Всего по позиции |  |  | 10: 2175.63; 12: 58438 | [7 empty] | Всего по позиции
3 | ФСЭМ-91.06.05-056 | Погрузчики одноковшовые универсальные фронтальные пневмоколесные, грузоподъемность 2 т |  |  | 4: маш.-ч; 7: 3,24; 8: 85; 10: 335.53; 12: 4281 |  |  |  | Погрузчики одноковшовые универсальные фронтальные пневмоколесные, грузоподъемность 2 т
| 2 | ЭМ |  |  | 8: 85; 10: 275.4; 11: 9,68; 12: 2666 | [8 empty] | ЭМ
| 3 | в т.ч. ОТм |  |  | 8: 11.6; 10: 37.58; 11: 26,86; 12: 1009 | [8 empty] | в т.ч. ОТм
|  | Итого по расценке |  |  | 8: 85; 10: 275.4 | [6 empty] | Итого по расценке
|  | ФОТ |  |  | 10: 37.58; 12: 1009 | [5 empty] | ФОТ
|  | НР Содержание автомобильных дорог |  |  | 4: %; 5: 110; 7: 110; 10: 41.34; 12: 1110 | [5 empty] | НР Содержание автомобильных дорог
|  | СП Содержание автомобильных дорог |  |  | 4: %; 5: 50; 7: 50; 10: 18.79; 12: 505 | [5 empty] | СП Содержание автомобильных дорог
|  | Всего по позиции |  |  | 10: 335.53; 12: 4281 | [7 empty] | Всего по позиции
4 | ФСЭМ-91.13.01-061 | Установки для ремонта покрытий струйно-инъекционным методом на базе автомобиля |  |  | 4: маш.-ч; 7: 107,28; 8: 247.16; 10: 31304.3; 12: 385301 |  |  |  | Установки для ремонта покрытий струйно-инъекционным методом на базе автомобиля
| 2 | ЭМ |  |  | 8: 247.16; 10: 26515.32; 11: 9,68; 12: 256668 | [8 empty] | ЭМ
| 3 | в т.ч. ОТм |  |  | 8: 27.9; 10: 2993.11; 11: 26,86; 12: 80395 | [8 empty] | в т.ч. ОТм
|  | Итого по расценке |  |  | 8: 247.16; 10: 26515.32 | [6 empty] | Итого по расценке
|  | ФОТ |  |  | 10: 2993.11; 12: 80395 | [5 empty] | ФОТ
|  | НР Содержание автомобильных дорог |  |  | 4: %; 5: 110; 7: 110; 10: 3292.42; 12: 88435 | [5 empty] | НР Содержание автомобильных дорог
|  | СП Содержание автомобильных дорог |  |  | 4: %; 5: 50; 7: 50; 10: 1496.56; 12: 40198 | [5 empty] | СП Содержание автомобильных дорог
|  | Всего по позиции |  |  | 10: 31304.3; 12: 385301 | [7 empty] | Всего по позиции
5 | Прайс-лист "Юго-западное ДСУ" от 29.03.2022 г. | Битумная эмульсия |  |  | т |  |  | 12,132 | 4210.3 |  | 51079.36 | 7,28 | 371858 |  |  |  | Битумная эмульсия
(Материалы для строительных работ)
|  | Цена=36781,18/1,2/7,28 | [20 empty] | Цена=36781,18/1,2/7,28
6 | ФССЦпг-03-21-03-010 | Перевозка грузов автомобилями-самосвалами грузоподъемностью 10 т работающих вне карьера на расстояние: III класс груза до 10 км |  |  | 1 т груза |  |  | 12,132 | 18.87 |  | 228.93 | 9,68 | 2216 |  |  |  | Перевозка грузов автомобилями-самосвалами грузоподъемностью 10 т работающих вне карьера на расстояние: III класс груза до 10 км
7 | Прайс-лист "ДСФ Усть-Таловская" Курьинского района от 24.11.2021 г. | Щебень фракции 4-16 мм |  |  | т |  |  | 147,504 | 83.33 |  | 12291.51 | 7,28 | 89482 |  |  |  | Щебень фракции 4-16 мм
(Материалы для строительных работ)
|  | Объем=105,36*1,4 | [15 empty] | Объем=105,36*1,4
|  | Цена=720/1,2/7,2 | [20 empty] | Цена=720/1,2/7,2
8 | ФССЦпг-01-01-01-043 | Погрузо-разгрузочные работы при автомобильных перевозках: Погрузка мусора строительного с погрузкой экскаваторами емкостью ковша до 0,5 м3 |  |  | 1 т груза |  |  | 147,504 | 3.28 |  | 483.81 | 9,68 | 4683 |  |  |  | Погрузо-разгрузочные работы при автомобильных перевозках: Погрузка мусора строительного с погрузкой экскаваторами емкостью ковша до 0,5 м3
|  | Объем=105,36*1,4 | [15 empty] | Объем=105,36*1,4
9 | ФССЦпг-03-21-01-130 | Перевозка грузов автомобилями-самосвалами грузоподъемностью 10 т работающих вне карьера на расстояние: I класс груза до 130 км |  |  | 1 т груза |  |  | 147,504 | 58.65 |  | 8651.11 | 9,68 | 83743 |  |  |  | Перевозка грузов автомобилями-самосвалами грузоподъемностью 10 т работающих вне карьера на расстояние: I класс груза до 130 км
|  | Объем=105,36*1,4 | [15 empty] | Объем=105,36*1,4
|  | Итоги по смете: | [21 empty] | Итоги по смете:
|  | Итого прямые затраты (справочно) |  |  | 10: 100362.22; 12: 833792 | [11 empty] | Итого прямые затраты (справочно)
|  | в том числе: | [22 empty] | в том числе:
|  | Оплата труда рабочих |  |  | 10: 836.78; 12: 22476 | [11 empty] | Оплата труда рабочих
|  | Эксплуатация машин |  |  | 10: 36154.57; 12: 349976 | [11 empty] | Эксплуатация машин
|  | в том числе оплата труда машинистов (Отм) |  |  | 10: 3030.69; 12: 81404 | [11 empty] | в том числе оплата труда машинистов (Отм)
|  | Материалы |  |  | 10: 63370.87; 12: 461340 | [11 empty] | Материалы
|  | Строительные работы |  |  | 10: 106550.18; 12: 1000002 | [11 empty] | Строительные работы
|  | Строительные работы |  |  | 10: 97186.33; 12: 909360 | [11 empty] | Строительные работы
|  | в том числе: | [22 empty] | в том числе:
|  | оплата труда |  |  | 10: 836.78; 12: 22476 | [11 empty] | оплата труда
|  | эксплуатация машин и механизмов |  |  | 10: 26790.72; 12: 259334 | [11 empty] | эксплуатация машин и механизмов
|  | в том числе оплата труда машинистов (ОТм) |  |  | 10: 3030.69; 12: 81404 | [11 empty] | в том числе оплата труда машинистов (ОТм)
|  | материалы |  |  | 10: 63370.87; 12: 461340 | [11 empty] | материалы
|  | накладные расходы |  |  | 10: 4254.22; 12: 114269 | [11 empty] | накладные расходы
|  | сметная прибыль |  |  | 10: 1933.74; 12: 51941 | [11 empty] | сметная прибыль
|  | Транспортные расходы (перевозка), относимые на стоимость строительных работ |  |  | 10: 9363.85; 12: 90642 | [11 empty] | Транспортные расходы (перевозка), относимые на стоимость строительных работ
|  | Итого ФОТ (справочно) |  |  | 10: 3867.47; 12: 103880 | [11 empty] | Итого ФОТ (справочно)
|  | Итого накладные расходы (справочно) |  |  | 10: 4254.22; 12: 114269 | [11 empty] | Итого накладные расходы (справочно)
|  | Итого сметная прибыль (справочно) |  |  | 10: 1933.74; 12: 51941 | [11 empty] | Итого сметная прибыль (справочно)
|  | НДС 20% |  |  | 10: 21310.04; 12: 200000.4 | [12 empty] | НДС 20%
|  | ВСЕГО по смете |  |  | 10: 127860.22; 12: 1200002.4 | [13 empty] | ВСЕГО по смете