## Альбом
Приложение № 2
Утверждено приказом № 421 от 4 августа 2020 г. Минстроя РФ
Наименование редакции сметных нормативов |  |  | Изменения в сметные нормы, федеральные единичные расценки и отдельные составляющие к ним, включенные в федеральный реестр сметных нормативов приказами Минстроя России от 26 декабря 2019 г. № 871/пр, 872/пр, 873/пр, 874/пр, 875/пр, 876/пр (в ред. приказов от 30.03.2020 № 171/пр, 172/пр, от 01.06.2020 № 294/пр, 295/пр, от 30.06.2020 № 352/пр, 353/пр, от 20.10.2020 № 635/пр, 636/пр, от 09.02.2021 № 50/пр, 51/пр, от 24.05.2021 № 320/пр, 321/пр, от 24.06.2021 № 407/пр, 408/пр, от 14.10.2021 № 745/пр, 746/пр), от 20.12.2021 № 961/пр, 962/пр)
Наименование программного продукта |  |  | "ГРАНД-Смета 2021"
улично-дорожная сеть города Рубцовска Алтайского края
(наименование объекта)
ЛОКАЛЬНЫЙ СМЕТНЫЙ РАСЧЕТ (СМЕТА)
на выполнение работ по текущему (ямочному) ремонту асфальтобетонного покрытия дорог в городе Рубцовске Алтайского края
(наименование конструктивного решения)
Составлен базисно-индексным методом | [13 empty] | Изменения в сметные нормы, федеральные единичные расценки и отдельные составляющие к ним, включенные в федеральный реестр сметных нормативов приказами Минстроя России от 26 декабря 2019 г. № 871/пр, 872/пр, 873/пр, 874/пр, 875/пр, 876/пр (в ред. приказов от 30.03.2020 № 171/пр, 172/пр, от 01.06.2020 № 294/пр, 295/пр, от 30.06.2020 № 352/пр, 353/пр, от 20.10.2020 № 635/пр, 636/пр, от 09.02.2021 № 50/пр, 51/пр, от 24.05.2021 № 320/пр, 321/пр, от 24.06.2021 № 407/пр, 408/пр, от 14.10.2021 № 745/пр, 746/пр), от 20.12.2021 № 961/пр, 962/пр)
Основание
(проектная и (или) иная техническая документация)
Составлен(а) в текущем (базисном) уровне цен |  |  |  | 2 кв. 2022 г.
Сметная стоимость |  | 9062.97 | (809,26) | тыс.руб.
в том числе:
| строительных работ | 7552.48 | (674,38) | тыс.руб. |  | Средства на оплату труда рабочих |  |  |  |  | 856.52 | (30,42) | тыс.руб.
| монтажных работ | 0 | (0) | тыс.руб. |  | Нормативные затраты труда рабочих | [5 empty] | 3664.57 | чел.час.
| оборудования | 0 | (0) | тыс.руб. |  | Нормативные затраты труда машинистов | [5 empty] | 548.03 | чел.час.
| прочих затрат | 0 | (0) | тыс.руб. |  | Расчетный измеритель конструктивного решения
Ямочный ремонт с временными знаками(3)(3)
№ п/п | Обоснование | Наименование работ и затрат |  |  | Единица измерения | Количество |  |  | Сметная стоимость в базисном уровне цен (в текущем уровне цен (гр. 8) для ресурсов, отсутствующих в СНБ), руб. |  |  | Индексы | Сметная стоимость в текущем уровне цен, руб.
[6 empty] | на единицу | коэффициенты | всего с учетом коэффициентов | на единицу | коэффициенты | всего
1 | 2 | 3 |  |  | 4 | 5 | 6 | 7 | 8 | 9 | 10 | 11 | 12
Раздел 1. Новый раздел
1 | ГЭСНс01-02-007-07 | Ямочный ремонт асфальтобетонных покрытий струйно-инъекционным методом, толщина слоя: 70 мм, площадь ремонта в одном месте до 1 м2 |  |  | 4: 100 м2; 7: 11,56
Объем=1156/100
|  | ЗТ |  |  | 4: чел.-ч; 5: 8,94; 7: 103,3464
|  | ЗТм |  |  | 4: чел.-ч; 5: 18,15; 7: 209,814
Итого по расценке
ФОТ
|  | НР Содержание автомобильных дорог |  |  | 4: %; 5: 110; 7: 110
|  | СП Содержание автомобильных дорог |  |  | 4: %; 5: 50; 7: 50
|  | Всего по позиции |  |  | 10: 0; 12: 0
2 | ТС-1-2-0 | Затраты труда рабочих (средний разряд работы 2,0) |  |  | 4: чел.-ч; 7: 103,3464; 8: 7.8; 10: 2095.86; 12: 59020
| 1 | ОТ |  |  | 8: 7.8; 10: 806.1; 11: 28,16; 12: 22700
|  | Итого по расценке |  |  | 8: 7.8; 10: 806.1
|  | ФОТ |  |  | 10: 806.1; 12: 22700
|  | НР Содержание автомобильных дорог |  |  | 4: %; 5: 110; 7: 110; 10: 886.71; 12: 24970 |  |  | Раздел 1. Новый раздел
|  | СП Содержание автомобильных дорог |  |  | 4: %; 5: 50; 7: 50; 10: 403.05; 12: 11350 |  |  |  | Ямочный ремонт асфальтобетонных покрытий струйно-инъекционным методом, толщина слоя: 70 мм, площадь ремонта в одном месте до 1 м2
|  | Всего по позиции |  |  | 10: 2095.86; 12: 59020 |  |  |  |  | Объем=1156/100
3 | ФСЭМ-91.06.05-056 | Погрузчики одноковшовые универсальные фронтальные пневмоколесные, грузоподъемность 2 т |  |  | 4: маш.-ч; 7: 3,1212; 8: 85; 10: 323.24; 12: 4487 | [5 empty] | ЗТ
| 2 | ЭМ |  |  | 8: 85; 10: 265.3; 11: 10,76; 12: 2855 | [5 empty] | ЗТм
| 3 | в т.ч. ОТм |  |  | 8: 11.6; 10: 36.21; 11: 28,16; 12: 1020 | [6 empty] | Итого по расценке
|  | Итого по расценке |  |  | 8: 85; 10: 265.3 | [5 empty] | ФОТ
|  | ФОТ |  |  | 10: 36.21; 12: 1020 | [5 empty] | НР Содержание автомобильных дорог
|  | НР Содержание автомобильных дорог |  |  | 4: %; 5: 110; 7: 110; 10: 39.83; 12: 1122 | [5 empty] | СП Содержание автомобильных дорог
|  | СП Содержание автомобильных дорог |  |  | 4: %; 5: 50; 7: 50; 10: 18.11; 12: 510 | [7 empty] | Всего по позиции
|  | Всего по позиции |  |  | 10: 323.24; 12: 4487 |  |  |  | Затраты труда рабочих (средний разряд работы 2,0)
4 | ФСЭМ-91.13.01-061 | Установки для ремонта покрытий струйно-инъекционным методом на базе автомобиля |  |  | 4: маш.-ч; 7: 103,3464; 8: 247.16; 10: 30156.48; 12: 404757 | [8 empty] | ОТ
| 2 | ЭМ |  |  | 8: 247.16; 10: 25543.1; 11: 10,76; 12: 274844 | [6 empty] | Итого по расценке
| 3 | в т.ч. ОТм |  |  | 8: 27.9; 10: 2883.36; 11: 28,16; 12: 81195 | [5 empty] | ФОТ
|  | Итого по расценке |  |  | 8: 247.16; 10: 25543.1 | [5 empty] | НР Содержание автомобильных дорог
|  | ФОТ |  |  | 10: 2883.36; 12: 81195 | [5 empty] | СП Содержание автомобильных дорог
|  | НР Содержание автомобильных дорог |  |  | 4: %; 5: 110; 7: 110; 10: 3171.7; 12: 89315 | [7 empty] | Всего по позиции
|  | СП Содержание автомобильных дорог |  |  | 4: %; 5: 50; 7: 50; 10: 1441.68; 12: 40598 |  |  |  | Погрузчики одноковшовые универсальные фронтальные пневмоколесные, грузоподъемность 2 т
|  | Всего по позиции |  |  | 10: 30156.48; 12: 404757 | [8 empty] | ЭМ
5 | Прайс-лист "Юго-западное ДСУ" от 29.03.2022 г. | Битумная эмульсия |  |  | т |  |  | 11,68716 | 3779.41 |  | 44170.57 | 8,11 | 358223 | [8 empty] | в т.ч. ОТм
|  | (Материалы для строительных работ) | [17 empty] | Итого по расценке
|  | Цена=36781,18/1,2/8,11 | [16 empty] | ФОТ
6 | ФССЦпг-03-21-03-010 | Перевозка грузов автомобилями-самосвалами грузоподъемностью 10 т работающих вне карьера на расстояние: III класс груза до 10 км |  |  | 1 т груза |  |  | 11,68716 | 24.53 |  | 286.69 | 10,76 | 3085 | [5 empty] | НР Содержание автомобильных дорог
7 | Прайс-лист "ДСФ Усть-Таловская" Курьинского района от 24.11.2021 г. | Щебень фракции 4-8 мм |  |  | т |  |  | 142,09552 | 75.01 |  | 10658.58 | 8,11 | 86441 | [5 empty] | СП Содержание автомобильных дорог
|  | (Материалы для строительных работ) | [18 empty] | Всего по позиции
|  | Объем=101,4968*1,4 | [14 empty] | Установки для ремонта покрытий струйно-инъекционным методом на базе автомобиля
|  | Цена=730/1,2/8,11 | [19 empty] | ЭМ
8 | ФССЦпг-01-01-01-043 | Погрузо-разгрузочные работы при автомобильных перевозках: Погрузка мусора строительного с погрузкой экскаваторами емкостью ковша до 0,5 м3 |  |  | 1 т груза |  |  | 142,09552 | 3.28 |  | 466.07 | 10,76 | 5015 | [8 empty] | в т.ч. ОТм
|  | Объем=101,4968*1,4 | [17 empty] | Итого по расценке
9 | ФССЦпг-03-21-01-130 | Перевозка грузов автомобилями-самосвалами грузоподъемностью 10 т работающих вне карьера на расстояние: I класс груза до 130 км |  |  | 1 т груза |  |  | 142,09552 | 58.65 |  | 8333.9 | 10,76 | 89673 | [5 empty] | ФОТ
|  | Объем=101,4968*1,4 | [16 empty] | НР Содержание автомобильных дорог
СП Содержание автомобильных дорог
|  | Итоги по разделу 1 Новый раздел : | [18 empty] | Всего по позиции
|  | Итого прямые затраты (справочно) |  |  | 10: 90530.31; 12: 842836 |  |  |  | Битумная эмульсия
в том числе:
|  | Оплата труда рабочих |  |  | 10: 806.1; 12: 22700 | [9 empty] | Цена=36781,18/1,2/8,11
|  | Эксплуатация машин |  |  | 10: 34895.06; 12: 375472 |  |  |  | Перевозка грузов автомобилями-самосвалами грузоподъемностью 10 т работающих вне карьера на расстояние: III класс груза до 10 км
|  | в том числе оплата труда машинистов (Отм) |  |  | 10: 2919.57; 12: 82215 |  |  |  | Щебень фракции 4-8 мм
|  | Материалы |  |  | 10: 54829.15; 12: 444664
|  | Строительные работы |  |  | 10: 96491.39; 12: 1010701 |  |  |  |  | Объем=101,4968*1,4
|  | Строительные работы |  |  | 10: 87404.73; 12: 912928 | [9 empty] | Цена=730/1,2/8,11
|  | в том числе: | [14 empty] | Погрузо-разгрузочные работы при автомобильных перевозках: Погрузка мусора строительного с погрузкой экскаваторами емкостью ковша до 0,5 м3
|  | оплата труда |  |  | 10: 806.1; 12: 22700 |  |  |  |  | Объем=101,4968*1,4
|  | эксплуатация машин и механизмов |  |  | 10: 25808.4; 12: 277699 |  |  |  | Перевозка грузов автомобилями-самосвалами грузоподъемностью 10 т работающих вне карьера на расстояние: I класс груза до 130 км
|  | в том числе оплата труда машинистов (ОТм) |  |  | 10: 2919.57; 12: 82215 |  |  |  |  | Объем=101,4968*1,4
|  | материалы |  |  | 10: 54829.15; 12: 444664
|  | накладные расходы |  |  | 10: 4098.24; 12: 115407 | [10 empty] | Итоги по разделу 1 Новый раздел :
|  | сметная прибыль |  |  | 10: 1862.84; 12: 52458 | [11 empty] | Итого прямые затраты (справочно)
|  | Транспортные расходы (перевозка), относимые на стоимость строительных работ |  |  | 10: 9086.66; 12: 97773 | [11 empty] | в том числе:
|  | Итого ФОТ (справочно) |  |  | 10: 3725.67; 12: 104915 | [11 empty] | Оплата труда рабочих
|  | Итого накладные расходы (справочно) |  |  | 10: 4098.24; 12: 115407 | [11 empty] | Эксплуатация машин
|  | Итого сметная прибыль (справочно) |  |  | 10: 1862.84; 12: 52458 | [11 empty] | в том числе оплата труда машинистов (Отм)
|  | Итого по разделу 1 Новый раздел |  |  | 10: 96491.39; 12: 1010701 | [11 empty] | Материалы
Раздел 2. Новый Раздел | [24 empty] | Строительные работы
10 | ФЕРр68-15-2 | Ремонт асфальтобетонного покрытия дорог однослойного толщиной: 50 мм площадью ремонта до 25 м2 |  |  | 4: 100 м2; 7: 53,7 | [11 empty] | Строительные работы
|  | Объем=5370/100 | [22 empty] | в том числе:
| 1 | ОТ |  |  | 8: 517.71; 10: 27801.03; 11: 28,16; 12: 782877 | [11 empty] | оплата труда
| 2 | ЭМ |  |  | 8: 968.07; 10: 51985.36; 11: 10,76; 12: 559362 | [11 empty] | эксплуатация машин и механизмов
| 3 | в т.ч. ОТм |  |  | 8: 64.48; 10: 3462.58; 11: 28,16; 12: 97506 | [11 empty] | в том числе оплата труда машинистов (ОТм)
| 01.2.01.01 | Битум |  |  | 4: т; 5: 0,07; 7: 3,759 | [11 empty] | материалы
| 04.2.01.01 | Смесь асфальтобетонная |  |  | 4: т; 5: 11,9; 7: 639,03 | [11 empty] | накладные расходы
| 999-9900 | Строительный мусор |  |  | 4: т; 5: 9; 7: 483,3 | [11 empty] | сметная прибыль
|  | ЗТ |  |  | 4: чел.-ч; 5: 62,3; 7: 3345,51 | [11 empty] | Транспортные расходы (перевозка), относимые на стоимость строительных работ
|  | ЗТм |  |  | 4: чел.-ч; 5: 5,95; 7: 319,515 | [11 empty] | Итого ФОТ (справочно)
|  | Итого по расценке |  |  | 8: 1485.78; 10: 79786.39 | [11 empty] | Итого накладные расходы (справочно)
|  | ФОТ |  |  | 10: 31263.61; 12: 880383 | [11 empty] | Итого сметная прибыль (справочно)
| Приказ № 812/пр от 21.12.2020 Прил. п.102 | НР Благоустройство (ремонтно-строительные) |  |  | 4: %; 5: 102; 7: 102; 10: 31888.88; 12: 897991 | [12 empty] | Итого по разделу 1 Новый раздел
| Приказ № 774/пр от 11.12.2020 Прил. п.102 | СП Благоустройство (ремонтно-строительные) |  |  | 4: %; 5: 54; 7: 54; 10: 16882.35; 12: 475407 |  |  | Раздел 2. Новый Раздел
|  | Всего по позиции |  |  | 10: 128557.62; 12: 2715637 |  |  |  | Ремонт асфальтобетонного покрытия дорог однослойного толщиной: 50 мм площадью ремонта до 25 м2
11 | Прайс-лист "Юго-западное ДСУ" от 18.01.2022 г. | Битумная эмульсия |  |  | т |  |  | 3,759 | 3779.41 |  | 14206.8 | 8,11 | 115217 |  |  |  |  | Объем=5370/100
|  | (Материалы для строительных работ) | [19 empty] | ОТ
|  | Цена=36781,18/1,2/8,11 | [19 empty] | ЭМ
12 | ФССЦпг-03-21-03-010 | Перевозка грузов автомобилями-самосвалами грузоподъемностью 10 т работающих вне карьера на расстояние: III класс груза до 10 км |  |  | 1 т груза |  |  | 3,759 | 24.53 |  | 92.21 | 10,76 | 992 | [8 empty] | в т.ч. ОТм
13 | Прайс-лист "Юго-западное ДСУ" от 18.01.2022 г. | Смесь асфальтобетонная дорожная, аэродромная и асфальтобетоннная (горячая для плотного асфальтобетона мелкозернистая), марка: II, тип Б |  |  | т |  |  | 639,03 | 589.09 |  | 376446.18 | 8,11 | 3052979 | [13 empty] | Битум
|  | (Материалы для строительных работ) | [24 empty] | Смесь асфальтобетонная
|  | Цена=5733/1,2/8,11 | [24 empty] | Строительный мусор
14 | ФССЦпг-01-01-01-043 | Погрузо-разгрузочные работы при автомобильных перевозках: Погрузка мусора строительного с погрузкой экскаваторами емкостью ковша до 0,5 м3 |  |  | 1 т груза |  |  | 483,3 | 3.28 |  | 1585.22 | 10,76 | 17057 | [5 empty] | ЗТ
15 | ФССЦпг-03-21-01-010 | Перевозка грузов автомобилями-самосвалами грузоподъемностью 10 т работающих вне карьера на расстояние: I класс груза до 10 км |  |  | 1 т груза |  |  | 483,3 | 11.42 |  | 5519.29 | 10,76 | 59388 | [5 empty] | ЗТм
16 | ФССЦпг-03-21-01-010 | Перевозка грузов автомобилями-самосвалами грузоподъемностью 10 т работающих вне карьера на расстояние: I класс груза до 10 км |  |  | 1 т груза |  |  | 639,03 | 11.42 |  | 7297.72 | 10,76 | 78523 | [6 empty] | Итого по расценке
ФОТ
|  | Итоги по разделу 2 Новый Раздел : | [16 empty] | НР Благоустройство (ремонтно-строительные)
|  | Итого прямые затраты (справочно) |  |  | 10: 484933.81; 12: 4666395 | [5 empty] | СП Благоустройство (ремонтно-строительные)
|  | в том числе: | [18 empty] | Всего по позиции
|  | Оплата труда рабочих |  |  | 10: 27801.03; 12: 782877 |  |  |  | Битумная эмульсия
|  | Эксплуатация машин |  |  | 10: 66479.8; 12: 715322
|  | в том числе оплата труда машинистов (Отм) |  |  | 10: 3462.58; 12: 97506 | [9 empty] | Цена=36781,18/1,2/8,11
|  | Материалы |  |  | 10: 390652.98; 12: 3168196 |  |  |  | Перевозка грузов автомобилями-самосвалами грузоподъемностью 10 т работающих вне карьера на расстояние: III класс груза до 10 км
|  | Строительные работы |  |  | 10: 533705.04; 12: 6039793 |  |  |  | Смесь асфальтобетонная дорожная, аэродромная и асфальтобетоннная (горячая для плотного асфальтобетона мелкозернистая), марка: II, тип Б
|  | Строительные работы |  |  | 10: 519210.6; 12: 5883833
|  | в том числе: | [20 empty] | Цена=5733/1,2/8,11
|  | оплата труда |  |  | 10: 27801.03; 12: 782877 |  |  |  | Погрузо-разгрузочные работы при автомобильных перевозках: Погрузка мусора строительного с погрузкой экскаваторами емкостью ковша до 0,5 м3
|  | эксплуатация машин и механизмов |  |  | 10: 51985.36; 12: 559362 |  |  |  | Перевозка грузов автомобилями-самосвалами грузоподъемностью 10 т работающих вне карьера на расстояние: I класс груза до 10 км
|  | в том числе оплата труда машинистов (ОТм) |  |  | 10: 3462.58; 12: 97506 |  |  |  | Перевозка грузов автомобилями-самосвалами грузоподъемностью 10 т работающих вне карьера на расстояние: I класс груза до 10 км
|  | материалы |  |  | 10: 390652.98; 12: 3168196
|  | накладные расходы |  |  | 10: 31888.88; 12: 897991 | [10 empty] | Итоги по разделу 2 Новый Раздел :
|  | сметная прибыль |  |  | 10: 16882.35; 12: 475407 | [11 empty] | Итого прямые затраты (справочно)
|  | Транспортные расходы (перевозка), относимые на стоимость строительных работ |  |  | 10: 14494.44; 12: 155960 | [11 empty] | в том числе:
|  | Итого ФОТ (справочно) |  |  | 10: 31263.61; 12: 880383 | [11 empty] | Оплата труда рабочих
|  | Итого накладные расходы (справочно) |  |  | 10: 31888.88; 12: 897991 | [11 empty] | Эксплуатация машин
|  | Итого сметная прибыль (справочно) |  |  | 10: 16882.35; 12: 475407 | [11 empty] | в том числе оплата труда машинистов (Отм)
|  | Итого по разделу 2 Новый Раздел |  |  | 10: 533705.04; 12: 6039793 | [11 empty] | Материалы
Раздел 3. Заделка трещин в асфальтобетонном покрытии | [24 empty] | Строительные работы
17 | ГЭСНс01-02-009-01 | Заделка трещин в асфальтобетонном покрытии вручную |  |  | 4: 100 м трещин; 7: 11,3 | [11 empty] | Строительные работы
|  | Объем=1130/100 | [22 empty] | в том числе:
|  | ЗТ |  |  | 4: чел.-ч; 5: 5,1; 7: 57,63 | [11 empty] | оплата труда
|  | ЗТм |  |  | 4: чел.-ч; 5: 1,02; 7: 11,526 | [11 empty] | эксплуатация машин и механизмов
|  | Итого по расценке | [22 empty] | в том числе оплата труда машинистов (ОТм)
|  | ФОТ | [22 empty] | материалы
| Приказ № 812/пр от 21.12.2020 Прил. п.21 (в ред. пр. № 636/пр от 02.09.2021) | НР Автомобильные дороги |  |  | 4: %; 5: 147; 7: 147 | [11 empty] | накладные расходы
| Приказ № 774/пр от 11.12.2020 Прил. п.21 | СП Автомобильные дороги |  |  | 4: %; 5: 95; 7: 95 | [11 empty] | сметная прибыль
|  | Всего по позиции |  |  | 10: 0; 12: 0 | [11 empty] | Транспортные расходы (перевозка), относимые на стоимость строительных работ
18 | ТС-1-1-0 | Затраты труда рабочих (средний разряд работы 1,0) |  |  | 4: чел.-ч; 7: 23,052; 8: 7.19; 10: 566.83; 12: 15961 | [11 empty] | Итого ФОТ (справочно)
| 1 | ОТ |  |  | 8: 7.19; 10: 165.74; 11: 28,16; 12: 4667 | [11 empty] | Итого накладные расходы (справочно)
|  | Итого по расценке |  |  | 8: 7.19; 10: 165.74 | [11 empty] | Итого сметная прибыль (справочно)
|  | ФОТ |  |  | 10: 165.74; 12: 4667 | [12 empty] | Итого по разделу 2 Новый Раздел
| Приказ № 812/пр от 21.12.2020 Прил. п.21 (в ред. пр. № 636/пр от 02.09.2021) | НР Автомобильные дороги |  |  | 4: %; 5: 147; 7: 147; 10: 243.64; 12: 6860 |  |  | Раздел 3. Заделка трещин в асфальтобетонном покрытии
| Приказ № 774/пр от 11.12.2020 Прил. п.21 | СП Автомобильные дороги |  |  | 4: %; 5: 95; 7: 95; 10: 157.45; 12: 4434 |  |  |  | Заделка трещин в асфальтобетонном покрытии вручную
|  | Всего по позиции |  |  | 10: 566.83; 12: 15961 |  |  |  |  | Объем=1130/100
19 | ТС-1-3-0 | Затраты труда рабочих (средний разряд работы 3,0) |  |  | 4: чел.-ч; 7: 34,578; 8: 8.53; 10: 1008.73; 12: 28407 | [5 empty] | ЗТ
| 1 | ОТ |  |  | 8: 8.53; 10: 294.95; 11: 28,16; 12: 8306 | [5 empty] | ЗТм
|  | Итого по расценке |  |  | 8: 8.53; 10: 294.95 | [6 empty] | Итого по расценке
|  | ФОТ |  |  | 10: 294.95; 12: 8306 | [5 empty] | ФОТ
| Приказ № 812/пр от 21.12.2020 Прил. п.21 (в ред. пр. № 636/пр от 02.09.2021) | НР Автомобильные дороги |  |  | 4: %; 5: 147; 7: 147; 10: 433.58; 12: 12210 | [5 empty] | НР Автомобильные дороги
| Приказ № 774/пр от 11.12.2020 Прил. п.21 | СП Автомобильные дороги |  |  | 4: %; 5: 95; 7: 95; 10: 280.2; 12: 7891 | [5 empty] | СП Автомобильные дороги
|  | Всего по позиции |  |  | 10: 1008.73; 12: 28407 | [7 empty] | Всего по позиции
20 | ФСЭМ-91.08.02-011 | Гудронаторы ручные |  |  | маш.-ч |  |  | 23,052 | 17.2 |  | 396.49 | 10,76 | 4266 |  |  |  | Затраты труда рабочих (средний разряд работы 1,0)
21 | ФСЭМ-91.08.04-021 | Котлы битумные передвижные 400 л |  |  | маш.-ч |  |  | 11,526 | 30 |  | 345.78 | 10,76 | 3721 | [8 empty] | ОТ
22 | ФСЭМ-91.13.01-032 | Машины дорожной службы (машина дорожного мастера) |  |  | 4: маш.-ч; 7: 11,526; 8: 86.5; 10: 1320.56; 12: 19840 | [6 empty] | Итого по расценке
| 2 | ЭМ |  |  | 8: 86.5; 10: 997; 11: 10,76; 12: 10728 | [5 empty] | ФОТ
| 3 | в т.ч. ОТм |  |  | 8: 11.6; 10: 133.7; 11: 28,16; 12: 3765 | [5 empty] | НР Автомобильные дороги
|  | Итого по расценке |  |  | 8: 86.5; 10: 997 | [5 empty] | СП Автомобильные дороги
|  | ФОТ |  |  | 10: 133.7; 12: 3765 | [7 empty] | Всего по позиции
| Приказ № 812/пр от 21.12.2020 Прил. п.21 (в ред. пр. № 636/пр от 02.09.2021) | НР Автомобильные дороги |  |  | 4: %; 5: 147; 7: 147; 10: 196.54; 12: 5535 |  |  |  | Затраты труда рабочих (средний разряд работы 3,0)
| Приказ № 774/пр от 11.12.2020 Прил. п.21 | СП Автомобильные дороги |  |  | 4: %; 5: 95; 7: 95; 10: 127.02; 12: 3577 | [8 empty] | ОТ
|  | Всего по позиции |  |  | 10: 1320.56; 12: 19840 | [6 empty] | Итого по расценке
23 | Прайс-лист ООО "БВБ-Альянс" от 15.04.2022 г. | Герметик БПГ-50 |  |  | т |  |  | 1,19893 | 18393.34 |  | 22052.33 | 8,11 | 178844 | [5 empty] | ФОТ
|  | (Материалы для строительных работ) | [16 empty] | НР Автомобильные дороги
|  | Цена=149170/8,11 | [16 empty] | СП Автомобильные дороги
24 | ФССЦ-02.3.01.02-0033 | Песок природный обогащенный для строительных работ средний |  |  | м3 |  |  | 0,226 | 70.6 |  | 15.96 | 8,11 | 129 | [7 empty] | Всего по позиции
|  | (Автомобильные дороги) | [14 empty] | Гудронаторы ручные
Котлы битумные передвижные 400 л
|  | Итоги по разделу 3 Заделка трещин в асфальтобетонном покрытии : | [14 empty] | Машины дорожной службы (машина дорожного мастера)
|  | Итого прямые затраты (справочно) |  |  | 10: 24268.25; 12: 210661 | [8 empty] | ЭМ
|  | в том числе: | [19 empty] | в т.ч. ОТм
|  | Оплата труда рабочих |  |  | 10: 460.69; 12: 12973 | [6 empty] | Итого по расценке
|  | Эксплуатация машин |  |  | 10: 1739.27; 12: 18715 | [5 empty] | ФОТ
|  | в том числе оплата труда машинистов (Отм) |  |  | 10: 133.7; 12: 3765 | [5 empty] | НР Автомобильные дороги
|  | Материалы |  |  | 10: 22068.29; 12: 178973 | [5 empty] | СП Автомобильные дороги
|  | Строительные работы |  |  | 10: 25706.68; 12: 251168 | [7 empty] | Всего по позиции
|  | в том числе: | [14 empty] | Герметик БПГ-50
|  | оплата труда |  |  | 10: 460.69; 12: 12973
|  | эксплуатация машин и механизмов |  |  | 10: 1739.27; 12: 18715 | [9 empty] | Цена=149170/8,11
|  | в том числе оплата труда машинистов (ОТм) |  |  | 10: 133.7; 12: 3765 |  |  |  | Песок природный обогащенный для строительных работ средний
|  | материалы |  |  | 10: 22068.29; 12: 178973
|  | накладные расходы |  |  | 10: 873.76; 12: 24605
|  | сметная прибыль |  |  | 10: 564.67; 12: 15902 | [10 empty] | Итоги по разделу 3 Заделка трещин в асфальтобетонном покрытии :
|  | Итого ФОТ (справочно) |  |  | 10: 594.39; 12: 16738 | [11 empty] | Итого прямые затраты (справочно)
|  | Итого накладные расходы (справочно) |  |  | 10: 873.76; 12: 24605 | [11 empty] | в том числе:
|  | Итого сметная прибыль (справочно) |  |  | 10: 564.67; 12: 15902 | [11 empty] | Оплата труда рабочих
|  | Итого по разделу 3 Заделка трещин в асфальтобетонном покрытии |  |  | 10: 25706.68; 12: 251168 | [11 empty] | Эксплуатация машин
Раздел 4. Установка и демонтаж временных знаков | [24 empty] | в том числе оплата труда машинистов (Отм)
25 | ФЕР27-09-008-01 | Установка дорожных знаков бесфундаментных: на металлических стойках |  |  | 4: 100 шт; 7: 0,26 | [11 empty] | Материалы
|  | Объем=26/100 | [22 empty] | Строительные работы
| Прил.27.3 п.3.1 | Производство работ на одной половине проезжей части при систематическом движении транспорта на другой ОЗП=1,2; ЭМ=1,2 к расх.; ЗПМ=1,2; ТЗ=1,2; ТЗМ=1,2 | [22 empty] | в том числе:
| 1 | ОТ |  |  | 8: 2729.6; 9: 1,2; 10: 851.64; 11: 28,16; 12: 23982 | [11 empty] | оплата труда
| 2 | ЭМ |  |  | 8: 2371.97; 9: 1,2; 10: 740.05; 11: 10,76; 12: 7963 | [11 empty] | эксплуатация машин и механизмов
| 3 | в т.ч. ОТм |  |  | 8: 224.9; 9: 1,2; 10: 70.17; 11: 28,16; 12: 1976 | [11 empty] | в том числе оплата труда машинистов (ОТм)
| 4 | М |  |  | 8: 1707.47; 10: 443.94; 11: 8,11; 12: 3600 | [11 empty] | материалы
| 01.5.03.03 | Знак дорожный |  |  | 4: шт; 5: 100; 7: 26 | [11 empty] | накладные расходы
| 01.5.03.05 | Стойки для дорожных знаков |  |  | 4: шт; 5: 100; 7: 26 | [11 empty] | сметная прибыль
|  | ЗТ |  |  | 4: чел.-ч; 5: 320; 6: 1,2; 7: 99,84 | [11 empty] | Итого ФОТ (справочно)
|  | ЗТм |  |  | 4: чел.-ч; 5: 14,53; 6: 1,2; 7: 4,53336 | [11 empty] | Итого накладные расходы (справочно)
|  | Итого по расценке |  |  | 8: 6809.04; 10: 2035.63 | [11 empty] | Итого сметная прибыль (справочно)
|  | ФОТ |  |  | 10: 921.81; 12: 25958 | [12 empty] | Итого по разделу 3 Заделка трещин в асфальтобетонном покрытии
| Приказ № 812/пр от 21.12.2020 Прил. п.21 (в ред. пр. № 636/пр от 02.09.2021) | НР Автомобильные дороги |  |  | 4: %; 5: 147; 7: 147; 10: 1355.06; 12: 38158 |  |  | Раздел 4. Установка и демонтаж временных знаков
| Приказ № 774/пр от 11.12.2020 Прил. п.21 | СП Автомобильные дороги |  |  | 4: %; 5: 95; 7: 95; 10: 875.72; 12: 24660 |  |  |  | Установка дорожных знаков бесфундаментных: на металлических стойках
|  | Всего по позиции |  |  | 10: 4266.41; 12: 98363 |  |  |  |  | Объем=26/100
26 | Прайс-лист ООО "Сибдорсервис" апрель 2022 г. | Знак дорожный 1.25 |  |  | шт |  |  | 15 | 316.28 |  | 4744.2 | 8,11 | 38475 | [14 empty] | Производство работ на одной половине проезжей части при систематическом движении транспорта на другой ОЗП=1,2; ЭМ=1,2 к расх.; ЗПМ=1,2; ТЗ=1,2; ТЗМ=1,2
|  | (Материалы для строительных работ) | [19 empty] | ОТ
|  | Цена=3078/1,2/8,11 | [19 empty] | ЭМ
27 | Прайс-лист ООО "Сибдорсервис" апрель 2022 г. | Знак дорожный 3.24 (20) |  |  | шт |  |  | 6 | 397.55 |  | 2385.3 | 8,11 | 19345 | [8 empty] | в т.ч. ОТм
|  | (Материалы для строительных работ) | [19 empty] | М
|  | Цена=3869/1,2/8,11 | [24 empty] | Знак дорожный
28 | Прайс-лист ООО "Сибдорсервис" апрель 2022 г. | Знак дорожный 3.24 (40) |  |  | шт |  |  | 5 | 397.55 |  | 1987.75 | 8,11 | 16121 | [13 empty] | Стойки для дорожных знаков
|  | (Материалы для строительных работ) | [16 empty] | ЗТ
|  | Цена=3869/1,2/8,11 | [16 empty] | ЗТм
29 | Прайс-лист ООО "Сибдорсервис" апрель 2022 г. | Стойка знака СКМ 3.40 гор.цинк d=76 мм х3,5 |  |  | шт |  |  | 7 | 405.06 |  | 2835.42 | 8,11 | 22995 | [6 empty] | Итого по расценке
|  | (Материалы для строительных работ) | [16 empty] | ФОТ
|  | Цена=3942,00/1,2/8,11 | [16 empty] | НР Автомобильные дороги
30 | ФЕР27-09-008-01 | (прим.) Демонтаж дорожных знаков бесфундаментных: на металлических стойках |  |  | 4: 100 шт; 7: 0,26 | [5 empty] | СП Автомобильные дороги
|  | Объем=26/100 | [18 empty] | Всего по позиции
| Приказ от 04.09.2019 № 519/пр табл.2 п.4 | Демонтаж (разборка) металлических конструкций ОЗП=0,7; ЭМ=0,7 к расх.; ЗПМ=0,7; МАТ=0 к расх.; ТЗ=0,7; ТЗМ=0,7 | [14 empty] | Знак дорожный 1.25
| 1 | ОТ |  |  | 8: 2729.6; 9: 0,7; 10: 496.79; 11: 28,16; 12: 13990
| 2 | ЭМ |  |  | 8: 2371.97; 9: 0,7; 10: 431.7; 11: 10,76; 12: 4645 | [9 empty] | Цена=3078/1,2/8,11
| 3 | в т.ч. ОТм |  |  | 8: 224.9; 9: 0,7; 10: 40.93; 11: 28,16; 12: 1153 |  |  |  | Знак дорожный 3.24 (20)
| 4 | М |  |  | 8: 1707.47; 9: 0; 10: 0; 11: 8,11
| 01.5.03.03 | Знак дорожный |  |  | 4: шт; 5: 100; 6: 0; 7: 0 | [9 empty] | Цена=3869/1,2/8,11
| 01.5.03.05 | Стойки для дорожных знаков |  |  | 4: шт; 5: 100; 6: 0; 7: 0 |  |  |  | Знак дорожный 3.24 (40)
|  | ЗТ |  |  | 4: чел.-ч; 5: 320; 6: 0,7; 7: 58,24
|  | ЗТм |  |  | 4: чел.-ч; 5: 14,53; 6: 0,7; 7: 2,64446 | [9 empty] | Цена=3869/1,2/8,11
|  | Итого по расценке |  |  | 8: 6809.04; 10: 928.49 |  |  |  | Стойка знака СКМ 3.40 гор.цинк d=76 мм х3,5
|  | ФОТ |  |  | 10: 537.72; 12: 15143
| Приказ № 812/пр от 21.12.2020 Прил. п.21 (в ред. пр. № 636/пр от 02.09.2021) | НР Автомобильные дороги |  |  | 4: %; 5: 147; 7: 147; 10: 790.45; 12: 22260 | [9 empty] | Цена=3942,00/1,2/8,11
| Приказ № 774/пр от 11.12.2020 Прил. п.21 | СП Автомобильные дороги |  |  | 4: %; 5: 95; 7: 95; 10: 510.83; 12: 14386 |  |  |  | (прим.) Демонтаж дорожных знаков бесфундаментных: на металлических стойках
|  | Всего по позиции |  |  | 10: 2229.77; 12: 55281 |  |  |  |  | Объем=26/100
31 | ФССЦпг-01-01-01-015 к=5 | Погрузо-разгрузочные работы при автомобильных перевозках: Погрузка металлических конструкций массой до 1 т (5раз) |  |  | 1 т груза |  |  | 0,238 | 22.33 |  | 5.31 | 8,11 | 43 | [14 empty] | Демонтаж (разборка) металлических конструкций ОЗП=0,7; ЭМ=0,7 к расх.; ЗПМ=0,7; МАТ=0 к расх.; ТЗ=0,7; ТЗМ=0,7
|  | (Погрузо-разгрузочные работы) | [19 empty] | ОТ
32 | ФССЦпг-03-02-01-002 к=5 | Перевозка грузов автомобилями бортовыми грузоподъемностью до 5 т на расстояние: I класс груза до 2 км(5 раз) |  |  | 1 т груза |  |  | 0,238 | 10.25 |  | 2.44 | 8,11 | 20 | [8 empty] | ЭМ
|  | (Перевозка грузов автотранспортом) | [19 empty] | в т.ч. ОТм
33 | ФССЦпг-01-01-01-015 к=5 | Разгрузочные работы при автомобильных перевозках: Погрузка металлических конструкций массой до 1 т(5 раз) |  |  | 1 т груза |  |  | 0,238 | 22.33 |  | 5.31 | 8,11 | 43 | [8 empty] | М
|  | (Погрузо-разгрузочные работы) | [24 empty] | Знак дорожный
34 | ФССЦпг-01-01-01-015 | Погрузо-разгрузочные работы при автомобильных перевозках: Погрузка металлических конструкций массой до 1 т |  |  | 1 т груза |  |  | 0,238 | 22.33 |  | 5.31 | 8,11 | 43 | [13 empty] | Стойки для дорожных знаков
|  | (Погрузо-разгрузочные работы) | [16 empty] | ЗТ
35 | ФССЦпг-03-02-01-010 | Перевозка грузов автомобилями бортовыми грузоподъемностью до 5 т на расстояние: I класс груза до 10 км |  |  | 1 т груза |  |  | 0,238 | 21.97 |  | 5.23 | 8,11 | 42 | [5 empty] | ЗТм
|  | (Перевозка грузов автотранспортом) | [17 empty] | Итого по расценке
36 | ФССЦпг-01-01-01-015 | Разгрузочные работы при автомобильных перевозках: Погрузка металлических конструкций массой до 1 т |  |  | 1 т груза |  |  | 0,238 | 22.33 |  | 5.31 | 8,11 | 43 | [5 empty] | ФОТ
|  | (Погрузо-разгрузочные работы) | [16 empty] | НР Автомобильные дороги
СП Автомобильные дороги
|  | Итоги по разделу 4 Установка и демонтаж временных знаков : | [18 empty] | Всего по позиции
|  | Итого прямые затраты (справочно) |  |  | 10: 14945.7; 12: 151350 |  |  |  | Погрузо-разгрузочные работы при автомобильных перевозках: Погрузка металлических конструкций массой до 1 т (5раз)
в том числе:
|  | Оплата труда рабочих |  |  | 10: 1348.43; 12: 37972 |  |  |  | Перевозка грузов автомобилями бортовыми грузоподъемностью до 5 т на расстояние: I класс груза до 2 км(5 раз)
|  | Эксплуатация машин |  |  | 10: 1171.75; 12: 12608
|  | в том числе оплата труда машинистов (Отм) |  |  | 10: 111.1; 12: 3129 |  |  |  | Разгрузочные работы при автомобильных перевозках: Погрузка металлических конструкций массой до 1 т(5 раз)
|  | Материалы |  |  | 10: 12425.52; 12: 100770
|  | Строительные работы |  |  | 10: 18477.76; 12: 250814 |  |  |  | Погрузо-разгрузочные работы при автомобильных перевозках: Погрузка металлических конструкций массой до 1 т
в том числе:
|  | оплата труда |  |  | 10: 1348.43; 12: 37972 |  |  |  | Перевозка грузов автомобилями бортовыми грузоподъемностью до 5 т на расстояние: I класс груза до 10 км
|  | эксплуатация машин и механизмов |  |  | 10: 1171.75; 12: 12608
|  | в том числе оплата труда машинистов (ОТм) |  |  | 10: 111.1; 12: 3129 |  |  |  | Разгрузочные работы при автомобильных перевозках: Погрузка металлических конструкций массой до 1 т
|  | материалы |  |  | 10: 12425.52; 12: 100770
|  | накладные расходы |  |  | 10: 2145.51; 12: 60418
|  | сметная прибыль |  |  | 10: 1386.55; 12: 39046 | [10 empty] | Итоги по разделу 4 Установка и демонтаж временных знаков :
|  | Итого ФОТ (справочно) |  |  | 10: 1459.53; 12: 41101 | [11 empty] | Итого прямые затраты (справочно)
|  | Итого накладные расходы (справочно) |  |  | 10: 2145.51; 12: 60418 | [11 empty] | в том числе:
|  | Итого сметная прибыль (справочно) |  |  | 10: 1386.55; 12: 39046 | [11 empty] | Оплата труда рабочих
|  | Итого по разделу 4 Установка и демонтаж временных знаков |  |  | 10: 18477.76; 12: 250814 | [11 empty] | Эксплуатация машин
в том числе оплата труда машинистов (Отм)
|  | Итоги по смете: | [22 empty] | Материалы
|  | Итого прямые затраты (справочно) |  |  | 10: 614678.07; 12: 5871242 | [11 empty] | Строительные работы
|  | в том числе: | [22 empty] | в том числе:
|  | Оплата труда рабочих |  |  | 10: 30416.25; 12: 856522 | [11 empty] | оплата труда
|  | Эксплуатация машин |  |  | 10: 104285.88; 12: 1122117 | [11 empty] | эксплуатация машин и механизмов
|  | в том числе оплата труда машинистов (Отм) |  |  | 10: 6626.95; 12: 186615 | [11 empty] | в том числе оплата труда машинистов (ОТм)
|  | Материалы |  |  | 10: 479975.94; 12: 3892603 | [11 empty] | материалы
|  | Строительные работы |  |  | 10: 674380.87; 12: 7552476 | [11 empty] | накладные расходы
|  | Строительные работы |  |  | 10: 650799.77; 12: 7298743 | [11 empty] | сметная прибыль
|  | в том числе: | [22 empty] | Итого ФОТ (справочно)
|  | оплата труда |  |  | 10: 30416.25; 12: 856522 | [11 empty] | Итого накладные расходы (справочно)
|  | эксплуатация машин и механизмов |  |  | 10: 80704.78; 12: 868384 | [11 empty] | Итого сметная прибыль (справочно)
|  | в том числе оплата труда машинистов (ОТм) |  |  | 10: 6626.95; 12: 186615 | [12 empty] | Итого по разделу 4 Установка и демонтаж временных знаков
|  | материалы |  |  | 10: 479975.94; 12: 3892603
|  | накладные расходы |  |  | 10: 39006.39; 12: 1098421 | [15 empty] | Итоги по смете:
|  | сметная прибыль |  |  | 10: 20696.41; 12: 582813 | [16 empty] | Итого прямые затраты (справочно)
|  | Транспортные расходы (перевозка), относимые на стоимость строительных работ |  |  | 10: 23581.1; 12: 253733 | [16 empty] | в том числе:
|  | Итого ФОТ (справочно) |  |  | 10: 37043.2; 12: 1043137 | [16 empty] | Оплата труда рабочих
|  | Итого накладные расходы (справочно) |  |  | 10: 39006.39; 12: 1098421 | [16 empty] | Эксплуатация машин
|  | Итого сметная прибыль (справочно) |  |  | 10: 20696.41; 12: 582813 | [16 empty] | в том числе оплата труда машинистов (Отм)
|  | НДС 20% |  |  | 10: 134876.17; 12: 1510495.2 | [16 empty] | Материалы
|  | ВСЕГО по смете |  |  | 10: 809257.04; 12: 9062971.2 | [16 empty] | Строительные работы
Строительные работы
в том числе:
оплата труда
эксплуатация машин и механизмов
в том числе оплата труда машинистов (ОТм)
материалы
накладные расходы
сметная прибыль
Транспортные расходы (перевозка), относимые на стоимость строительных работ
Итого ФОТ (справочно)
Итого накладные расходы (справочно)
Итого сметная прибыль (справочно)
НДС 20%
ВСЕГО по смете