## ЛСР 17 граф
СОГЛАСОВАНО: | [11 empty] | УТВЕРЖДАЮ:
Директор МУП "Рубцовский водоканал" | [11 empty] | Заместитель Главы Администрации г.Рубцовска
Зазнобин Е.В. | [11 empty] | Обухович О.Г.
" _____ " ________________ 2022 г. | [11 empty] | "____" ______________2022 г.
(наименование стройки)
ЛОКАЛЬНЫЙ СМЕТНЫЙ РАСЧЕТ
(локальная смета)
Установка пожарных гидрантов на территории города Рубцовска Алтайского края
(наименование работ и затрат, наименование объекта)
|  |  | Сметная стоимость строительных работ _______________________________________________________________________________________________ | [5 empty] | ___________________________1073602,8 |  | руб.
Составлена(а) в текущих (прогнозных) ценах по состоянию на 3 квартал 2020 года
№ пп | Обосно- вание | Наименование | Ед. изм. | Кол. | Стоимость единицы, руб. |  |  |  | Общая стоимость, руб. |  |  |  | Т/з осн. раб.на ед. | Т/з осн. раб. Всего | Т/з мех. на ед. | Т/з мех. Всего
[5 empty] | Всего | В том числе |  |  | Всего | В том числе
[6 empty] | Осн.З/п | Эк.Маш | З/пМех |  | Осн.З/п | Эк.Маш | З/пМех
1 | 2 | 3 | 4 | 5 | 6 | 7 | 8 | 9 | 10 | 11 | 12 | 13 | 14 | 15 | 16 | 17
Раздел 1: Установка ПГ по адресу: ул. Промышленная-ул.Цветочная
1 | ТЕР01-02-068-02 Приказ Минстроя России от 27.02.15 №140/пр | Водоотлив ИНДЕКС К ПОЗИЦИИ: СР ОЗП=27,72; ЭМ=9,8; ЗПМ=27,72; МАТ=7,99 НР 89% от ФОТ СП 41% от ФОТ | 100 м3 мокрого грунта | 0.3 | 23097.13 |  | 23097.13 |  | 6929.14 |  | 6929.14
2 | ТЕР22-06-005-03 Приказ Минстроя России от 28.02.17 №556/пр | Врезка в существующие сети из стальных труб стальных штуцеров (патрубков) диаметром: 100 мм (установка пож.подставки диаметром: 100 мм) 127,10 = 144,03 - 0,4 x 42,33 ИНДЕКС К ПОЗИЦИИ: СР ОЗП=27,72; ЭМ=9,8; ЗПМ=27,72; МАТ=7,99 НР (997,3 руб.): 117% от ФОТ (852,39 руб.) СП (630,77 руб.): 74% от ФОТ (852,39 руб.) | 1 врезка | 1 | 1643.2 | 629.8 | 971.38 | 222.59 | 1643.2 | 629.8 | 971.38 | 222.59 | 2.23 | 2.23 | 0.65 | 0.65
3 | ТЕР22-03-011-03 Приказ Минстроя России от 27.02.15 №140/пр | Установка: гидрантов пожарных 18,86 = 2 256,72 - 0,06 x 15,28 - 0,0028 x 21 307,16 - 1 x 2 177,28 ИНДЕКС К ПОЗИЦИИ: СР ОЗП=27,72; ЭМ=9,8; ЗПМ=27,72; МАТ=7,99 НР (462,49 руб.): 117% от ФОТ (395,29 руб.) СП (292,51 руб.): 74% от ФОТ (395,29 руб.) | 1 шт. | 1 | 436.42 | 389.19 | 47.23 | 6.1 | 436.42 | 389.19 | 47.23 | 6.1 | 1.98 | 1.98 | 0.02 | 0.02
4 | ТЕР46-05-008-03 Приказ Минстроя России от 28.02.17 №556/пр | Монтаж мелких металлоконструкций массой до 10 кг 1 007,85 = 1 114,53 - 0,0081 x 13 170,85 ИНДЕКС К ПОЗИЦИИ: СР ОЗП=27,72; ЭМ=9,8; ЗПМ=27,72; МАТ=7,99 НР (106,28 руб.): 103% от ФОТ (103,18 руб.) СП (60,88 руб.): 59% от ФОТ (103,18 руб.) | 1 т металлоконструкций | 0.005 | 23216.48 | 20635.6 | 2578.09 |  | 116.08 | 103.18 | 12.89 |  | 84.69 | 0.42
Материалы
5 | Текущие цены | Кислород технический МАТ=47,67/7,99 ИНДЕКС К ПОЗИЦИИ: СР ОЗП=27,72; ЭМ=9,8; ЗПМ=27,72; МАТ=7,99 | м3 | 0.5 | 47,7 47,67/7,99 |  |  |  | 23.85
6 | Текущие цены | Электроды диаметром 4мм МАТ=72030,00/7,99 ИНДЕКС К ПОЗИЦИИ: СР ОЗП=27,72; ЭМ=9,8; ЗПМ=27,72; МАТ=7,99 | т | 0.000261 | 72030,01 72030,00/7,99 |  |  |  | 18.8
7 | Текущие цены | Пропан МАТ=37,18/7,99 ИНДЕКС К ПОЗИЦИИ: СР ОЗП=27,72; ЭМ=9,8; ЗПМ=27,72; МАТ=7,99 | кг | 0.152 | 37,15 37,18/7,99 |  |  |  | 5.65
8 | Текущие цены | Болты с гайками и шайбами диаметром 16мм МАТ=34,83/7,99 ИНДЕКС К ПОЗИЦИИ: СР ОЗП=27,72; ЭМ=9,8; ЗПМ=27,72; МАТ=7,99 | компл. | 12 | 34,84 34,83/7,99 |  |  |  | 418.08
9 | Текущие цены | Пожарные подставки МАТ=6939,19/7,99 ИНДЕКС К ПОЗИЦИИ: СР ОЗП=27,72; ЭМ=9,8; ЗПМ=27,72; МАТ=7,99 | шт | 1 | 6939,16 6939,19/7,99 |  |  |  | 6939.16
10 | 101-1703 | Прокладки резиновые (пластина техническая прессованная) ИНДЕКС К ПОЗИЦИИ: СР ОЗП=27,72; ЭМ=9,8; ЗПМ=27,72; МАТ=7,99 | кг | 2 | 122.09 |  |  |  | 244.18
11 | Текущие цены | арматура диаметром 14мм МАТ=133,1/1,2/7,99 ИНДЕКС К ПОЗИЦИИ: СР ОЗП=27,72; ЭМ=9,8; ЗПМ=27,72; МАТ=7,99 | м | 3 | 110,9 133,1/1,2/7,99 |  |  |  | 332.7
12 | Текущие цены | Гидранты пожарные высотой 2000мм МАТ=16700/1,2/7,99 ИНДЕКС К ПОЗИЦИИ: СР ОЗП=27,72; ЭМ=9,8; ЗПМ=27,72; МАТ=7,99 | шт | 1 | 13916,66 16700/1,2/7,99 |  |  |  | 13916.66
Итого прямые затраты по смете в текущих ценах | [8 empty] | 31023.92 | 1122.17 | 7960.64 | 228.69 |  | 4.63 |  | 0.67
Накладные расходы | [8 empty] | 1566.07
Сметная прибыль | [8 empty] | 984.16
Итоги по смете:
Земляные работы, выполняемые по другим видам работ (подготовительным, сопутствующим, укрепительным) | [8 empty] | 6929.14
Наружные сети водопровода, канализации, теплоснабжения, газопровода | [8 empty] | 4706.87 |  |  |  |  | 4.21 |  | 0.67
Работы по реконструкции зданий и сооружений: усиление и замена существующих конструкций, возведение отдельных конструктивных элементов | [8 empty] | 283.24 |  |  |  |  | 0.42
Земляные работы, выполняемые механизированным способом | [8 empty] | 21654.9
Итого | [8 empty] | 33574.15 |  |  |  |  | 4.63 |  | 0.67
В том числе:
Материалы | [8 empty] | 21941.11
Машины и механизмы | [8 empty] | 7960.64
ФОТ | [8 empty] | 1350.86
Накладные расходы | [8 empty] | 1566.07
Сметная прибыль | [8 empty] | 984.16
НДС 20% | [8 empty] | 6714.83
ВСЕГО по разделу 1 | [8 empty] | 40288.98 |  |  |  |  | 4.63 |  | 0.67
Раздел 2: Установка ПГ по адресу: ул. Шевченко-Алейский
1 | ТЕР01-01-003-14 Приказ Минстроя России от 27.02.15 №140/пр | Разработка грунта в отвал экскаваторами «драглайн» или «обратная лопата» с ковшом вместимостью: 0,5 (0,5-0,63) м3, группа грунтов 2 ИНДЕКС К ПОЗИЦИИ: СР ОЗП=27,72; ЭМ=9,8; ЗПМ=27,72; МАТ=7,99 НР (310,01 руб.): 92% от ФОТ (336,97 руб.) СП (155,01 руб.): 46% от ФОТ (336,97 руб.) | 1000 м3 грунта | 0.03 | 34386.85 | 2441.3 | 31945.55 | 8790.84 | 1031.61 | 73.24 | 958.37 | 263.73 | 13.57 | 0.41 | 29.5 | 0.89
2 | ТЕР01-02-057-02 Приказ Минстроя России от 28.02.17 №556/пр | Разработка грунта вручную в траншеях глубиной до 2 м без креплений с откосами, группа грунтов: 2 ИНДЕКС К ПОЗИЦИИ: СР ОЗП=27,72; ЭМ=9,8; ЗПМ=27,72; МАТ=7,99 НР (255,08 руб.): 89% от ФОТ (286,61 руб.) СП (114,64 руб.): 40% от ФОТ (286,61 руб.) | 100 м3 грунта | 0.009 | 31845.84 | 31845.84 |  |  | 286.61 | 286.61 |  |  | 154 | 1.39
3 | ТЕР01-02-068-02 Приказ Минстроя России от 27.02.15 №140/пр | Водоотлив ИНДЕКС К ПОЗИЦИИ: СР ОЗП=27,72; ЭМ=9,8; ЗПМ=27,72; МАТ=7,99 НР 89% от ФОТ СП 41% от ФОТ | 100 м3 мокрого грунта | 0.3 | 23097.13 |  | 23097.13 |  | 6929.14 |  | 6929.14
4 | ТЕР22-06-005-03 Приказ Минстроя России от 28.02.17 №556/пр | Врезка в существующие сети из стальных труб стальных штуцеров (патрубков) диаметром: 100 мм (установка пож.подставки диаметром: 100 мм) 127,10 = 144,03 - 0,4 x 42,33 ИНДЕКС К ПОЗИЦИИ: СР ОЗП=27,72; ЭМ=9,8; ЗПМ=27,72; МАТ=7,99 НР (997,3 руб.): 117% от ФОТ (852,39 руб.) СП (630,77 руб.): 74% от ФОТ (852,39 руб.) | 1 врезка | 1 | 1643.2 | 629.8 | 971.38 | 222.59 | 1643.2 | 629.8 | 971.38 | 222.59 | 2.23 | 2.23 | 0.65 | 0.65
5 | ТЕР22-03-011-03 Приказ Минстроя России от 27.02.15 №140/пр | Установка: гидрантов пожарных 18,86 = 2 256,72 - 0,06 x 15,28 - 0,0028 x 21 307,16 - 1 x 2 177,28 ИНДЕКС К ПОЗИЦИИ: СР ОЗП=27,72; ЭМ=9,8; ЗПМ=27,72; МАТ=7,99 НР (462,49 руб.): 117% от ФОТ (395,29 руб.) СП (292,51 руб.): 74% от ФОТ (395,29 руб.) | 1 шт. | 1 | 436.42 | 389.19 | 47.23 | 6.1 | 436.42 | 389.19 | 47.23 | 6.1 | 1.98 | 1.98 | 0.02 | 0.02
6 | ТЕР22-03-006-01 Приказ Минстроя России от 28.02.17 №556/пр | Установка задвижек или клапанов обратных чугунных диаметром: 50 мм 9,46 = 339,70 - 0,05 x 15,28 - 0,0008 x 21 307,16 - 1 x 312,43 ИНДЕКС К ПОЗИЦИИ: СР ОЗП=27,72; ЭМ=9,8; ЗПМ=27,72; МАТ=7,99 НР (555,24 руб.): 117% от ФОТ (474,56 руб.) СП (351,17 руб.): 74% от ФОТ (474,56 руб.) | 1 задвижка (или клапан обратный) | 2 | 246.1 | 237.28 | 8.82 |  | 492.2 | 474.56 | 17.64 |  | 1.01 | 2.02
7 | ТЕР46-05-008-03 Приказ Минстроя России от 28.02.17 №556/пр | Монтаж мелких металлоконструкций массой до 10 кг 1 007,85 = 1 114,53 - 0,0081 x 13 170,85 ИНДЕКС К ПОЗИЦИИ: СР ОЗП=27,72; ЭМ=9,8; ЗПМ=27,72; МАТ=7,99 НР (106,28 руб.): 103% от ФОТ (103,18 руб.) СП (60,88 руб.): 59% от ФОТ (103,18 руб.) | 1 т металлоконструкций | 0.005 | 23216.48 | 20635.6 | 2578.09 |  | 116.08 | 103.18 | 12.89 |  | 84.69 | 0.42
Монтаж жб колодца
8 | ТЕР23-01-001-02 Приказ Минстроя России от 28.02.17 №556/пр | Устройство основания под трубопроводы: щебеночного 128,71 = 1 347,34 - 12,5 x 97,49 ИНДЕКС К ПОЗИЦИИ: СР ОЗП=27,72; ЭМ=9,8; ЗПМ=27,72; МАТ=7,99 НР (79,44 руб.): 117% от ФОТ (67,9 руб.) СП (50,25 руб.): 74% от ФОТ (67,9 руб.) | 10 м3 основания | 0.029 | 2690.66 | 2210.95 | 479.71 | 130.28 | 78.03 | 64.12 | 13.91 | 3.78 | 10.2 | 0.3 | 0.51 | 0.01
9 | ТЕР08-02-001-09 Приказ Минстроя России от 28.02.17 №556/пр | Кладка стен приямков и каналов 104,06 = 517,96 - 0,221 x 338,05 - 0,4 x 847,98 ИНДЕКС К ПОЗИЦИИ: СР ОЗП=27,72; ЭМ=9,8; ЗПМ=27,72; МАТ=7,99 НР (814,91 руб.): 110% от ФОТ (740,83 руб.) СП (511,17 руб.): 69% от ФОТ (740,83 руб.) | 1 м3 кладки | 0.44 | 2002.55 | 1560.36 | 327.61 | 123.35 | 881.12 | 686.56 | 144.15 | 54.27 | 7.08 | 3.12 | 0.36 | 0.16
10 | ТЕР06-01-082-16 Постан. Админ. Алтайск.кр. №12 от 17.01.11 | Приготовление тяжелых кладочных растворов: цементных марки 50 3 243,98 = 21 132,99 - 23,2 x 320,99 - 124 x 84,21 ИНДЕКС К ПОЗИЦИИ: СР ОЗП=27,72; ЭМ=9,8; ЗПМ=27,72; МАТ=7,99 НР (37,43 руб.): 73% от ФОТ (51,28 руб.) СП (17,44 руб.): 34% от ФОТ (51,28 руб.) | 100 м3 раствора | 0.000972 | 59048.77 | 41222.97 | 20512.28 | 11532.63 | 57.4 | 40.07 | 19.94 | 11.21 | 229.14 | 0.22 | 51.94 | 0.05
11 | ТЕР07-05-011-01 Постан. Админ. Алтайск.кр. №12 от 17.01.11 | Монтаж железобетонных плит перекрытия и колец колодцев 4 259,53 = 5 655,55 - 0,01 x 12 842,00 - 0,005 x 12 858,04 - 0,036 x 11 138,43 - 2,09 x 383,89 ИНДЕКС К ПОЗИЦИИ: СР ОЗП=27,72; ЭМ=9,8; ЗПМ=27,72; МАТ=7,99 НР (1828,6 руб.): 110% от ФОТ (1662,36 руб.) СП (1213,52 руб.): 73% от ФОТ (1662,36 руб.) | 100 шт. сборных конструкций | 0.03 | 72535.51 | 47631.55 | 24903.96 | 7780.45 | 2176.07 | 1428.95 | 747.12 | 233.41 | 224.91 | 6.75 | 26.11 | 0.78
12 | ТЕР06-01-082-16 Постан. Админ. Алтайск.кр. №12 от 17.01.11 | Приготовление тяжелых кладочных растворов: цементных марки 50 3 243,98 = 21 132,99 - 23,2 x 320,99 - 124 x 84,21 ИНДЕКС К ПОЗИЦИИ: СР ОЗП=27,72; ЭМ=9,8; ЗПМ=27,72; МАТ=7,99 НР (24,15 руб.): 73% от ФОТ (33,08 руб.) СП (11,25 руб.): 34% от ФОТ (33,08 руб.) | 100 м3 раствора | 0.000627 | 59048.77 | 41222.97 | 20512.28 | 11532.63 | 37.02 | 25.85 | 12.86 | 7.23 | 229.14 | 0.14 | 51.94 | 0.03
13 | ТЕР23-04-011-01 Постан. Админ. Алтайск.кр. №12 от 17.01.11 | Установка люка 15,58 = 775,75 - 1 x 759,65 - 0,0008 x 645,90 ИНДЕКС К ПОЗИЦИИ: СР ОЗП=27,72; ЭМ=9,8; ЗПМ=27,72; МАТ=7,99 НР (305,19 руб.): 117% от ФОТ (260,85 руб.) СП (193,03 руб.): 74% от ФОТ (260,85 руб.) | 1 шт. | 1 | 321.31 | 260.85 | 60.46 |  | 321.31 | 260.85 | 60.46 |  | 1.31 | 1.31
14 | ТЕР06-01-082-16 Приказ Минстроя России от 28.02.17 №556/пр | Приготовление тяжелых кладочных растворов: цементных марки 50 3 957,50 = 21 360,24 - 23,2 x 300,03 - 124 x 84,21 ИНДЕКС К ПОЗИЦИИ: СР ОЗП=27,72; ЭМ=9,8; ЗПМ=27,72; МАТ=7,99 НР (0,36 руб.): 73% от ФОТ (0,49 руб.) СП (0,17 руб.): 34% от ФОТ (0,49 руб.) | 100 м3 раствора | 8e-06 | 69143.46 | 47384.01 | 20558.15 | 13260.42 | 0.55 | 0.38 | 0.16 | 0.11 | 229.14 |  | 51.94
15 | ТЕР08-01-003-07 Приказ Минстроя России от 28.02.17 №556/пр | Гидроизоляция боковая обмазочная битумная в 2 слоя по выровненной поверхности бутовой кладки, кирпичу, бетону 256,67 = 1 129,99 - 0,016 x 2 742,65 - 0,024 x 2 848,15 - 0,24 x 3 171,15 ИНДЕКС К ПОЗИЦИИ: СР ОЗП=27,72; ЭМ=9,8; ЗПМ=27,72; МАТ=7,99 НР (552,96 руб.): 110% от ФОТ (502,69 руб.) СП (346,86 руб.): 69% от ФОТ (502,69 руб.) | 100 м2 изолируемой поверхности | 0.094 | 5971.71 | 5347.74 | 620.54 |  | 561.34 | 502.69 | 58.33 |  | 21.2 | 1.99
16 | ТЕР01-02-061-01 Приказ Минстроя России от 27.02.15 №140/пр | Засыпка вручную траншей, пазух котлованов и ям, группа грунтов: 1 ИНДЕКС К ПОЗИЦИИ: СР ОЗП=27,72; ЭМ=9,8; ЗПМ=27,72; МАТ=7,99 НР (258,86 руб.): 89% от ФОТ (290,85 руб.) СП (116,34 руб.): 40% от ФОТ (290,85 руб.) | 100 м3 грунта | 0.019 | 15308.09 | 15308.09 |  |  | 290.85 | 290.85 |  |  | 88.5 | 1.68
17 | ТЕР01-01-003-13 Приказ Минстроя России от 27.02.15 №140/пр | Разработка грунта в отвал экскаваторами «драглайн» или «обратная лопата» с ковшом вместимостью: 0,5 (0,5-0,63) м3, группа грунтов 1 ИНДЕКС К ПОЗИЦИИ: СР ОЗП=27,72; ЭМ=9,8; ЗПМ=27,72; МАТ=7,99 НР (193,13 руб.): 92% от ФОТ (209,92 руб.) СП (96,56 руб.): 46% от ФОТ (209,92 руб.) | 1000 м3 грунта | 0.0236 | 27230.57 | 1934.02 | 25296.55 | 6961.05 | 642.64 | 45.64 | 597 | 164.28 | 10.75 | 0.25 | 23.36 | 0.55
18 | ТЕР01-01-036-02 Постан. Админ. Алтайск.кр. №12 от 17.01.11 | Планировка площадей бульдозерами мощностью: 79 кВт (108 л.с.) ИНДЕКС К ПОЗИЦИИ: СР ОЗП=27,72; ЭМ=9,8; ЗПМ=27,72; МАТ=7,99 НР (2,09 руб.): 92% от ФОТ (2,27 руб.) СП (1,04 руб.): 46% от ФОТ (2,27 руб.) | 1000 м2 спланированной поверхности за 1 проход бульдозера | 0.0305 | 293.61 |  | 293.61 | 74.57 | 8.96 |  | 8.96 | 2.27 |  |  | 0.25 | 0.01
Материалы
19 | Текущие цены | Кислород технический МАТ=47,67/7,99 ИНДЕКС К ПОЗИЦИИ: СР ОЗП=27,72; ЭМ=9,8; ЗПМ=27,72; МАТ=7,99 | м3 | 0.5 | 47,7 47,67/7,99 |  |  |  | 23.85
20 | Текущие цены | Электроды диаметром 4мм МАТ=72030,00/7,99 ИНДЕКС К ПОЗИЦИИ: СР ОЗП=27,72; ЭМ=9,8; ЗПМ=27,72; МАТ=7,99 | т | 0.00128 | 72030,01 72030,00/7,99 |  |  |  | 92.2
21 | Текущие цены | Пропан МАТ=37,18/7,99 ИНДЕКС К ПОЗИЦИИ: СР ОЗП=27,72; ЭМ=9,8; ЗПМ=27,72; МАТ=7,99 | кг | 0.152 | 37,15 37,18/7,99 |  |  |  | 5.65
22 | Текущие цены | Болты с гайками и шайбами диаметром 16мм МАТ=34,83/7,99 ИНДЕКС К ПОЗИЦИИ: СР ОЗП=27,72; ЭМ=9,8; ЗПМ=27,72; МАТ=7,99 | компл. | 12 | 34,84 34,83/7,99 |  |  |  | 418.08
23 | Текущие цены | Пожарные подставки МАТ=6939,19/7,99 ИНДЕКС К ПОЗИЦИИ: СР ОЗП=27,72; ЭМ=9,8; ЗПМ=27,72; МАТ=7,99 | шт | 1 | 6939,16 6939,19/7,99 |  |  |  | 6939.16
24 | Текущие цены | кирпич красный МАТ=12/1,2/7,99 ИНДЕКС К ПОЗИЦИИ: СР ОЗП=27,72; ЭМ=9,8; ЗПМ=27,72; МАТ=7,99 | шт | 175 | 9,99 12/1,2/7,99 |  |  |  | 1748.25
25 | Текущие цены | цемент МАТ=6,67/7,99 ИНДЕКС К ПОЗИЦИИ: СР ОЗП=27,72; ЭМ=9,8; ЗПМ=27,72; МАТ=7,99 | кг | 37 | 6,63 6,67/7,99 |  |  |  | 245.31
26 | Текущие цены | щебень МАТ=2484/7,99 ИНДЕКС К ПОЗИЦИИ: СР ОЗП=27,72; ЭМ=9,8; ЗПМ=27,72; МАТ=7,99 | м3 | 0.3625 | 2484,01 2484/7,99 |  |  |  | 900.45
27 | Текущие цены | песок МАТ=650/1,2/7,99 ИНДЕКС К ПОЗИЦИИ: СР ОЗП=27,72; ЭМ=9,8; ЗПМ=27,72; МАТ=7,99 | м3 | 3.2 | 541,64 650/1,2/7,99 |  |  |  | 1733.25
28 | Текущие цены | кольцо жб диаметром 1200 МАТ=3500/7,99 ИНДЕКС К ПОЗИЦИИ: СР ОЗП=27,72; ЭМ=9,8; ЗПМ=27,72; МАТ=7,99 | шт | 2 | 3500,02 3500/7,99 |  |  |  | 7000.04
29 | Текущие цены | плита жб диаметром 1400 МАТ=6750/7,99 ИНДЕКС К ПОЗИЦИИ: СР ОЗП=27,72; ЭМ=9,8; ЗПМ=27,72; МАТ=7,99 | шт | 1 | 6750,03 6750/7,99 |  |  |  | 6750.03
30 | Текущие цены | люк с крышкой МАТ=5816,67/7,99 ИНДЕКС К ПОЗИЦИИ: СР ОЗП=27,72; ЭМ=9,8; ЗПМ=27,72; МАТ=7,99 | шт | 1 | 5816,64 5816,67/7,99 |  |  |  | 5816.64
31 | 101-1703 | Прокладки резиновые (пластина техническая прессованная) ИНДЕКС К ПОЗИЦИИ: СР ОЗП=27,72; ЭМ=9,8; ЗПМ=27,72; МАТ=7,99 | кг | 2 | 122.09 |  |  |  | 244.18
32 | Текущие цены | мастика битумная МАТ=140/1,2/7,99 ИНДЕКС К ПОЗИЦИИ: СР ОЗП=27,72; ЭМ=9,8; ЗПМ=27,72; МАТ=7,99 | кг | 12 | 116,65 140/1,2/7,99 |  |  |  | 1399.8
33 | Текущие цены | кран шаровый ф15 МАТ=135/1,2/7,99 ИНДЕКС К ПОЗИЦИИ: СР ОЗП=27,72; ЭМ=9,8; ЗПМ=27,72; МАТ=7,99 | шт | 2 | 112,5 135/1,2/7,99 |  |  |  | 225
34 | Текущие цены | резьба ф15 МАТ=12,4/1,2/7,99 ИНДЕКС К ПОЗИЦИИ: СР ОЗП=27,72; ЭМ=9,8; ЗПМ=27,72; МАТ=7,99 | шт | 2 | 10,31 12,4/1,2/7,99 |  |  |  | 20.62
35 | Текущие цены | арматура диаметром 14мм МАТ=133,1/1,2/7,99 ИНДЕКС К ПОЗИЦИИ: СР ОЗП=27,72; ЭМ=9,8; ЗПМ=27,72; МАТ=7,99 | м | 3 | 110,9 133,1/1,2/7,99 |  |  |  | 332.7
36 | Текущие цены | Гидранты пожарные высотой 2000мм МАТ=16700/1,2/7,99 ИНДЕКС К ПОЗИЦИИ: СР ОЗП=27,72; ЭМ=9,8; ЗПМ=27,72; МАТ=7,99 | шт | 1 | 13916,66 16700/1,2/7,99 |  |  |  | 13916.66
Итого прямые затраты по смете в текущих ценах | [8 empty] | 63802.42 | 5302.54 | 10599.54 | 968.98 |  | 24.21 |  | 3.15
Накладные расходы | [8 empty] | 6783.52
Сметная прибыль | [8 empty] | 4162.6
Итоги по смете:
Земляные работы, выполняемые механизированным способом | [8 empty] | 50008.74 |  |  |  |  | 0.66 |  | 1.45
Земляные работы, выполняемые ручным способом | [8 empty] | 1322.38 |  |  |  |  | 3.07
Земляные работы, выполняемые по другим видам работ (подготовительным, сопутствующим, укрепительным) | [8 empty] | 6929.14
Наружные сети водопровода, канализации, теплоснабжения, газопровода | [8 empty] | 7132.73 |  |  |  |  | 7.84 |  | 0.68
Работы по реконструкции зданий и сооружений: усиление и замена существующих конструкций, возведение отдельных конструктивных элементов | [8 empty] | 283.24 |  |  |  |  | 0.42
Конструкции из кирпича и блоков | [8 empty] | 3668.36 |  |  |  |  | 5.11 |  | 0.16
Изготовление в построечных условиях материалов, полуфабрикатов, металлических заготовок | [8 empty] | 185.76 |  |  |  |  | 0.36 |  | 0.08
Бетонные и железобетонные сборные конструкции и работы в строительстве | [8 empty] | 5218.19 |  |  |  |  | 6.75 |  | 0.78
Итого | [8 empty] | 74748.54 |  |  |  |  | 24.21 |  | 3.15
В том числе:
Материалы | [8 empty] | 47900.35
Машины и механизмы | [8 empty] | 10599.54
ФОТ | [8 empty] | 6271.52
Накладные расходы | [8 empty] | 6783.52
Сметная прибыль | [8 empty] | 4162.6
НДС 20% | [8 empty] | 14949.71
ВСЕГО по разделу 2 | [8 empty] | 89698.25 |  |  |  |  | 24.21 |  | 3.15
Раздел 3: Установка ПГ по адресу: ул. Лучистая-Цветочная, 27
1 | ТЕР01-01-003-14 Приказ Минстроя России от 27.02.15 №140/пр | Разработка грунта в отвал экскаваторами «драглайн» или «обратная лопата» с ковшом вместимостью: 0,5 (0,5-0,63) м3, группа грунтов 2 ИНДЕКС К ПОЗИЦИИ: СР ОЗП=27,72; ЭМ=9,8; ЗПМ=27,72; МАТ=7,99 НР (310,01 руб.): 92% от ФОТ (336,97 руб.) СП (155,01 руб.): 46% от ФОТ (336,97 руб.) | 1000 м3 грунта | 0.03 | 34386.85 | 2441.3 | 31945.55 | 8790.84 | 1031.61 | 73.24 | 958.37 | 263.73 | 13.57 | 0.41 | 29.5 | 0.89
2 | ТЕР01-02-057-02 Приказ Минстроя России от 28.02.17 №556/пр | Разработка грунта вручную в траншеях глубиной до 2 м без креплений с откосами, группа грунтов: 2 ИНДЕКС К ПОЗИЦИИ: СР ОЗП=27,72; ЭМ=9,8; ЗПМ=27,72; МАТ=7,99 НР (255,08 руб.): 89% от ФОТ (286,61 руб.) СП (114,64 руб.): 40% от ФОТ (286,61 руб.) | 100 м3 грунта | 0.009 | 31845.84 | 31845.84 |  |  | 286.61 | 286.61 |  |  | 154 | 1.39
3 | ТЕР22-01-021-03 Приказ Минстроя России от 28.02.17 №556/пр | Демонтаж трубопроводов из полиэтиленовых труб диаметром: 110 мм (ПЗ=0,6 (ОЗП=0,6; ЭМ=0,6 к расх.; ЗПМ=0,6; МАТ=0,6 к расх.; ТЗ=0,6; ТЗМ=0,6)) ИНДЕКС К ПОЗИЦИИ: СР ОЗП=27,72; ЭМ=9,8; ЗПМ=27,72; МАТ=7,99 НР (69,25 руб.): 117% от ФОТ (59,19 руб.) СП (43,8 руб.): 74% от ФОТ (59,19 руб.) | 1 км трубопровода | 0.0015 | 354230.82 | 33274.15 | 17326.48 | 6184.44 | 531.35 | 49.91 | 25.99 | 9.28 | 135.024 | 0.2 | 18.168 | 0.03
4 | ТЕР01-02-068-02 Приказ Минстроя России от 27.02.15 №140/пр | Водоотлив ИНДЕКС К ПОЗИЦИИ: СР ОЗП=27,72; ЭМ=9,8; ЗПМ=27,72; МАТ=7,99 НР 89% от ФОТ СП 41% от ФОТ | 100 м3 мокрого грунта | 0.3 | 23097.13 |  | 23097.13 |  | 6929.14 |  | 6929.14
5 | ТЕР22-06-005-03 Приказ Минстроя России от 28.02.17 №556/пр | (прим) Монтаж адаптера фланцевого диаметром: 100 мм 127,10 = 144,03 - 0,4 x 42,33 ИНДЕКС К ПОЗИЦИИ: СР ОЗП=27,72; ЭМ=9,8; ЗПМ=27,72; МАТ=7,99 НР (1994,59 руб.): 117% от ФОТ (1704,78 руб.) СП (1261,54 руб.): 74% от ФОТ (1704,78 руб.) | 1 шт | 2 | 1643.2 | 629.8 | 971.38 | 222.59 | 3286.4 | 1259.6 | 1942.76 | 445.18 | 2.23 | 4.46 | 0.65 | 1.3
6 | ТЕР22-03-014-03 Приказ Минстроя России от 27.02.15 №140/пр | Приварка фланцев к стальным трубопроводам диаметром: 100 мм 58,13 = 116,64 - 0,00029 x 13 170,85 - 1 x 54,69 ИНДЕКС К ПОЗИЦИИ: СР ОЗП=27,72; ЭМ=9,8; ЗПМ=27,72; МАТ=7,99 НР (690,16 руб.): 117% от ФОТ (589,88 руб.) СП (436,51 руб.): 74% от ФОТ (589,88 руб.) | 1 фланец | 2 | 685.26 | 178.79 | 506.47 | 116.15 | 1370.52 | 357.58 | 1012.94 | 232.3 | 0.7 | 1.4 | 0.39 | 0.78
7 | ТЕР22-03-007-02 Приказ Минстроя России от 28.02.17 №556/пр | (прим) Установка стальной перемычки для пож.подставки диаметром: 100 мм 25,83 = 1 334,69 - 0,0015 x 21 307,16 - 1 x 1 276,90 ИНДЕКС К ПОЗИЦИИ: СР ОЗП=27,72; ЭМ=9,8; ЗПМ=27,72; МАТ=7,99 НР (652,86 руб.): 117% от ФОТ (558 руб.) СП (412,92 руб.): 74% от ФОТ (558 руб.) | шт | 1 | 611.66 | 558 | 43.9 |  | 611.66 | 558 | 43.9 |  | 2.29 | 2.29
8 | ТЕР22-06-005-03 Приказ Минстроя России от 28.02.17 №556/пр | Врезка в существующие сети из стальных труб стальных штуцеров (патрубков) диаметром: 100 мм (установка пож.подставки диаметром: 100 мм) 127,10 = 144,03 - 0,4 x 42,33 ИНДЕКС К ПОЗИЦИИ: СР ОЗП=27,72; ЭМ=9,8; ЗПМ=27,72; МАТ=7,99 НР (997,3 руб.): 117% от ФОТ (852,39 руб.) СП (630,77 руб.): 74% от ФОТ (852,39 руб.) | 1 врезка | 1 | 1643.2 | 629.8 | 971.38 | 222.59 | 1643.2 | 629.8 | 971.38 | 222.59 | 2.23 | 2.23 | 0.65 | 0.65
9 | ТЕР22-03-011-03 Приказ Минстроя России от 27.02.15 №140/пр | Установка: гидрантов пожарных 18,86 = 2 256,72 - 0,06 x 15,28 - 0,0028 x 21 307,16 - 1 x 2 177,28 ИНДЕКС К ПОЗИЦИИ: СР ОЗП=27,72; ЭМ=9,8; ЗПМ=27,72; МАТ=7,99 НР (462,49 руб.): 117% от ФОТ (395,29 руб.) СП (292,51 руб.): 74% от ФОТ (395,29 руб.) | 1 шт. | 1 | 436.42 | 389.19 | 47.23 | 6.1 | 436.42 | 389.19 | 47.23 | 6.1 | 1.98 | 1.98 | 0.02 | 0.02
10 | ТЕР46-05-008-03 Приказ Минстроя России от 28.02.17 №556/пр | Монтаж мелких металлоконструкций массой до 10 кг 1 007,85 = 1 114,53 - 0,0081 x 13 170,85 ИНДЕКС К ПОЗИЦИИ: СР ОЗП=27,72; ЭМ=9,8; ЗПМ=27,72; МАТ=7,99 НР (106,28 руб.): 103% от ФОТ (103,18 руб.) СП (60,88 руб.): 59% от ФОТ (103,18 руб.) | 1 т металлоконструкций | 0.005 | 23216.48 | 20635.6 | 2578.09 |  | 116.08 | 103.18 | 12.89 |  | 84.69 | 0.42
Раздел 2. Монтаж жб колодца
11 | ТЕР23-01-001-02 Приказ Минстроя России от 28.02.17 №556/пр | Устройство основания под трубопроводы: щебеночного 128,71 = 1 347,34 - 12,5 x 97,49 ИНДЕКС К ПОЗИЦИИ: СР ОЗП=27,72; ЭМ=9,8; ЗПМ=27,72; МАТ=7,99 НР (79,44 руб.): 117% от ФОТ (67,9 руб.) СП (50,25 руб.): 74% от ФОТ (67,9 руб.) | 10 м3 основания | 0.029 | 2690.66 | 2210.95 | 479.71 | 130.28 | 78.03 | 64.12 | 13.91 | 3.78 | 10.2 | 0.3 | 0.51 | 0.01
12 | ТЕР08-02-001-09 Приказ Минстроя России от 28.02.17 №556/пр | Кладка стен приямков и каналов 104,06 = 517,96 - 0,221 x 338,05 - 0,4 x 847,98 ИНДЕКС К ПОЗИЦИИ: СР ОЗП=27,72; ЭМ=9,8; ЗПМ=27,72; МАТ=7,99 НР (814,91 руб.): 110% от ФОТ (740,83 руб.) СП (511,17 руб.): 69% от ФОТ (740,83 руб.) | 1 м3 кладки | 0.44 | 2002.55 | 1560.36 | 327.61 | 123.35 | 881.12 | 686.56 | 144.15 | 54.27 | 7.08 | 3.12 | 0.36 | 0.16
13 | ТЕР06-01-082-16 Постан. Админ. Алтайск.кр. №12 от 17.01.11 | Приготовление тяжелых кладочных растворов: цементных марки 50 3 243,98 = 21 132,99 - 23,2 x 320,99 - 124 x 84,21 ИНДЕКС К ПОЗИЦИИ: СР ОЗП=27,72; ЭМ=9,8; ЗПМ=27,72; МАТ=7,99 НР (37,43 руб.): 73% от ФОТ (51,28 руб.) СП (17,44 руб.): 34% от ФОТ (51,28 руб.) | 100 м3 раствора | 0.000972 | 59048.77 | 41222.97 | 20512.28 | 11532.63 | 57.4 | 40.07 | 19.94 | 11.21 | 229.14 | 0.22 | 51.94 | 0.05
14 | ТЕР07-05-011-01 Постан. Админ. Алтайск.кр. №12 от 17.01.11 | Монтаж железобетонных плит перекрытия и колец колодцев 4 724,80 = 5 655,55 - 0,01 x 12 842,00 - 2,09 x 383,89 ИНДЕКС К ПОЗИЦИИ: СР ОЗП=27,72; ЭМ=9,8; ЗПМ=27,72; МАТ=7,99 НР (1828,6 руб.): 110% от ФОТ (1662,36 руб.) СП (1213,52 руб.): 73% от ФОТ (1662,36 руб.) | 100 шт. сборных конструкций | 0.03 | 76253.02 | 47631.55 | 24903.96 | 7780.45 | 2287.59 | 1428.95 | 747.12 | 233.41 | 224.91 | 6.75 | 26.11 | 0.78
15 | ТЕР06-01-082-16 Постан. Админ. Алтайск.кр. №12 от 17.01.11 | Приготовление тяжелых кладочных растворов: цементных марки 50 3 243,98 = 21 132,99 - 23,2 x 320,99 - 124 x 84,21 ИНДЕКС К ПОЗИЦИИ: СР ОЗП=27,72; ЭМ=9,8; ЗПМ=27,72; МАТ=7,99 НР (24,15 руб.): 73% от ФОТ (33,08 руб.) СП (11,25 руб.): 34% от ФОТ (33,08 руб.) | 100 м3 раствора | 0.000627 | 59048.77 | 41222.97 | 20512.28 | 11532.63 | 37.02 | 25.85 | 12.86 | 7.23 | 229.14 | 0.14 | 51.94 | 0.03
16 | ТЕР23-04-011-01 Постан. Админ. Алтайск.кр. №12 от 17.01.11 | Установка люка 15,58 = 775,75 - 1 x 759,65 - 0,0008 x 645,90 ИНДЕКС К ПОЗИЦИИ: СР ОЗП=27,72; ЭМ=9,8; ЗПМ=27,72; МАТ=7,99 НР (305,19 руб.): 117% от ФОТ (260,85 руб.) СП (193,03 руб.): 74% от ФОТ (260,85 руб.) | 1 шт. | 1 | 321.31 | 260.85 | 60.46 |  | 321.31 | 260.85 | 60.46 |  | 1.31 | 1.31
17 | ТЕР06-01-082-16 Приказ Минстроя России от 28.02.17 №556/пр | Приготовление тяжелых кладочных растворов: цементных марки 50 3 393,65 = 21 360,24 - 35,96 x 15,68 - 23,2 x 300,03 - 124 x 84,21 ИНДЕКС К ПОЗИЦИИ: СР ОЗП=27,72; ЭМ=9,8; ЗПМ=27,72; МАТ=7,99 НР (0,3 руб.): 73% от ФОТ (0,41 руб.) СП (0,14 руб.): 34% от ФОТ (0,41 руб.) | 100 м3 раствора | 8e-06 | 63617.73 | 47384.01 | 15032.42 | 4079.83 | 0.51 | 0.38 | 0.12 | 0.03 | 229.14 |  | 51.94
18 | ТЕР08-01-003-07 Приказ Минстроя России от 28.02.17 №556/пр | Гидроизоляция боковая обмазочная битумная в 2 слоя по выровненной поверхности бутовой кладки, кирпичу, бетону 256,67 = 1 129,99 - 0,016 x 2 742,65 - 0,024 x 2 848,15 - 0,24 x 3 171,15 ИНДЕКС К ПОЗИЦИИ: СР ОЗП=27,72; ЭМ=9,8; ЗПМ=27,72; МАТ=7,99 НР (552,96 руб.): 110% от ФОТ (502,69 руб.) СП (346,86 руб.): 69% от ФОТ (502,69 руб.) | 100 м2 изолируемой поверхности | 0.094 | 5971.71 | 5347.74 | 620.54 |  | 561.34 | 502.69 | 58.33 |  | 21.2 | 1.99
19 | ТЕР01-02-061-01 Приказ Минстроя России от 27.02.15 №140/пр | Засыпка вручную траншей, пазух котлованов и ям, группа грунтов: 1 ИНДЕКС К ПОЗИЦИИ: СР ОЗП=27,72; ЭМ=9,8; ЗПМ=27,72; МАТ=7,99 НР (258,86 руб.): 89% от ФОТ (290,85 руб.) СП (116,34 руб.): 40% от ФОТ (290,85 руб.) | 100 м3 грунта | 0.019 | 15308.09 | 15308.09 |  |  | 290.85 | 290.85 |  |  | 88.5 | 1.68
20 | ТЕР01-01-003-13 Приказ Минстроя России от 27.02.15 №140/пр | Разработка грунта в отвал экскаваторами «драглайн» или «обратная лопата» с ковшом вместимостью: 0,5 (0,5-0,63) м3, группа грунтов 1 ИНДЕКС К ПОЗИЦИИ: СР ОЗП=27,72; ЭМ=9,8; ЗПМ=27,72; МАТ=7,99 НР (193,13 руб.): 92% от ФОТ (209,92 руб.) СП (96,56 руб.): 46% от ФОТ (209,92 руб.) | 1000 м3 грунта | 0.0236 | 27230.57 | 1934.02 | 25296.55 | 6961.05 | 642.64 | 45.64 | 597 | 164.28 | 10.75 | 0.25 | 23.36 | 0.55
21 | ТЕР01-01-036-02 Постан. Админ. Алтайск.кр. №12 от 17.01.11 | Планировка площадей бульдозерами мощностью: 79 кВт (108 л.с.) ИНДЕКС К ПОЗИЦИИ: СР ОЗП=27,72; ЭМ=9,8; ЗПМ=27,72; МАТ=7,99 НР (2,09 руб.): 92% от ФОТ (2,27 руб.) СП (1,04 руб.): 46% от ФОТ (2,27 руб.) | 1000 м2 спланированной поверхности за 1 проход бульдозера | 0.0305 | 293.61 |  | 293.61 | 74.57 | 8.96 |  | 8.96 | 2.27 |  |  | 0.25 | 0.01
Материалы
22 | Текущие цены | Кислород технический МАТ=47,67/7,99 ИНДЕКС К ПОЗИЦИИ: СР ОЗП=27,72; ЭМ=9,8; ЗПМ=27,72; МАТ=7,99 | м3 | 0.5 | 47,7 47,67/7,99 |  |  |  | 23.85
23 | Текущие цены | Электроды диаметром 4мм МАТ=72030,00/7,99 ИНДЕКС К ПОЗИЦИИ: СР ОЗП=27,72; ЭМ=9,8; ЗПМ=27,72; МАТ=7,99 | т | 0.00128 | 72030,01 72030,00/7,99 |  |  |  | 92.2
24 | Текущие цены | Пропан МАТ=37,18/7,99 ИНДЕКС К ПОЗИЦИИ: СР ОЗП=27,72; ЭМ=9,8; ЗПМ=27,72; МАТ=7,99 | кг | 0.152 | 37,15 37,18/7,99 |  |  |  | 5.65
25 | Текущие цены | Болты с гайками и шайбами диаметром 16мм МАТ=34,83/7,99 ИНДЕКС К ПОЗИЦИИ: СР ОЗП=27,72; ЭМ=9,8; ЗПМ=27,72; МАТ=7,99 | компл. | 30 | 34,84 34,83/7,99 |  |  |  | 1045.2
26 | Текущие цены | Пожарные подставки МАТ=6939,19/7,99 ИНДЕКС К ПОЗИЦИИ: СР ОЗП=27,72; ЭМ=9,8; ЗПМ=27,72; МАТ=7,99 | шт | 1 | 6939,16 6939,19/7,99 |  |  |  | 6939.16
27 | Текущие цены | Трубы стальные диаметром 108мм МАТ=686,11/7,99 ИНДЕКС К ПОЗИЦИИ: СР ОЗП=27,72; ЭМ=9,8; ЗПМ=27,72; МАТ=7,99 | м | 1 | 686,1 686,11/7,99 |  |  |  | 686.1
28 | Текущие цены | кирпич красный МАТ=12/1,2/7,99 ИНДЕКС К ПОЗИЦИИ: СР ОЗП=27,72; ЭМ=9,8; ЗПМ=27,72; МАТ=7,99 | шт | 175 | 9,99 12/1,2/7,99 |  |  |  | 1748.25
29 | Текущие цены | цемент МАТ=6,67/7,99 ИНДЕКС К ПОЗИЦИИ: СР ОЗП=27,72; ЭМ=9,8; ЗПМ=27,72; МАТ=7,99 | кг | 37 | 6,63 6,67/7,99 |  |  |  | 245.31
30 | Текущие цены | щебень МАТ=2484/7,99 ИНДЕКС К ПОЗИЦИИ: СР ОЗП=27,72; ЭМ=9,8; ЗПМ=27,72; МАТ=7,99 | м3 | 0.3625 | 2484,01 2484/7,99 |  |  |  | 900.45
31 | Текущие цены | песок МАТ=650/1,2/7,99 ИНДЕКС К ПОЗИЦИИ: СР ОЗП=27,72; ЭМ=9,8; ЗПМ=27,72; МАТ=7,99 | м3 | 3.2 | 541,64 650/1,2/7,99 |  |  |  | 1733.25
32 | Текущие цены | кольцо жб диаметром 1200 МАТ=3500/7,99 ИНДЕКС К ПОЗИЦИИ: СР ОЗП=27,72; ЭМ=9,8; ЗПМ=27,72; МАТ=7,99 | шт | 2 | 3500,02 3500/7,99 |  |  |  | 7000.04
33 | Текущие цены | плита жб диаметром 1400 МАТ=6750/7,99 ИНДЕКС К ПОЗИЦИИ: СР ОЗП=27,72; ЭМ=9,8; ЗПМ=27,72; МАТ=7,99 | шт | 1 | 6750,03 6750/7,99 |  |  |  | 6750.03
34 | Текущие цены | люк с крышкой МАТ=5816,67/7,99 ИНДЕКС К ПОЗИЦИИ: СР ОЗП=27,72; ЭМ=9,8; ЗПМ=27,72; МАТ=7,99 | шт | 1 | 5816,64 5816,67/7,99 |  |  |  | 5816.64
35 | 101-1703 | Прокладки резиновые (пластина техническая прессованная) ИНДЕКС К ПОЗИЦИИ: СР ОЗП=27,72; ЭМ=9,8; ЗПМ=27,72; МАТ=7,99 | кг | 2 | 122.09 |  |  |  | 244.18
36 | Текущие цены | мастика битумная МАТ=140/1,2/7,99 ИНДЕКС К ПОЗИЦИИ: СР ОЗП=27,72; ЭМ=9,8; ЗПМ=27,72; МАТ=7,99 | кг | 12 | 116,65 140/1,2/7,99 |  |  |  | 1399.8
37 | Текущие цены | арматура диаметром 14мм МАТ=133,1/1,2/7,99 ИНДЕКС К ПОЗИЦИИ: СР ОЗП=27,72; ЭМ=9,8; ЗПМ=27,72; МАТ=7,99 | м | 3 | 110,9 133,1/1,2/7,99 |  |  |  | 332.7
38 | Текущие цены | Фланцы стальные плоские диаметром 100мм МАТ=991,00/7,99 ИНДЕКС К ПОЗИЦИИ: СР ОЗП=27,72; ЭМ=9,8; ЗПМ=27,72; МАТ=7,99 | шт | 2 | 991 991,00/7,99 |  |  |  | 1982
39 | Текущие цены | фланцевый адаптер ПЭ 100 МАТ=2670,16/1,2/7,99 ИНДЕКС К ПОЗИЦИИ: СР ОЗП=27,72; ЭМ=9,8; ЗПМ=27,72; МАТ=7,99 | шт | 2 | 2225,14 2670,16/1,2/7,99 |  |  |  | 4450.28
40 | Текущие цены | Гидранты пожарные высотой 2000мм МАТ=16700/1,2/7,99 ИНДЕКС К ПОЗИЦИИ: СР ОЗП=27,72; ЭМ=9,8; ЗПМ=27,72; МАТ=7,99 | шт | 1 | 13916,66 16700/1,2/7,99 |  |  |  | 13916.66
Итого прямые затраты по смете в текущих ценах | [8 empty] | 76721.51 | 7053.07 | 13607.45 | 1655.66 |  | 30.54 |  | 5.26
Накладные расходы | [8 empty] | 9635.09
Сметная прибыль | [8 empty] | 5966.17
Итоги по смете:
Земляные работы, выполняемые механизированным способом | [8 empty] | 57508.62 |  |  |  |  | 0.66 |  | 1.45
Земляные работы, выполняемые ручным способом | [8 empty] | 1322.38 |  |  |  |  | 3.07
Наружные сети водопровода, канализации, теплоснабжения, газопровода | [8 empty] | 17095.69 |  |  |  |  | 14.17 |  | 2.79
Земляные работы, выполняемые по другим видам работ (подготовительным, сопутствующим, укрепительным) | [8 empty] | 6929.14
Работы по реконструкции зданий и сооружений: усиление и замена существующих конструкций, возведение отдельных конструктивных элементов | [8 empty] | 283.24 |  |  |  |  | 0.42
Конструкции из кирпича и блоков | [8 empty] | 3668.36 |  |  |  |  | 5.11 |  | 0.16
Изготовление в построечных условиях материалов, полуфабрикатов, металлических заготовок | [8 empty] | 185.63 |  |  |  |  | 0.36 |  | 0.08
Бетонные и железобетонные сборные конструкции и работы в строительстве | [8 empty] | 5329.71 |  |  |  |  | 6.75 |  | 0.78
Итого | [8 empty] | 92322.77 |  |  |  |  | 30.54 |  | 5.26
В том числе:
Материалы | [8 empty] | 56061
Машины и механизмы | [8 empty] | 13607.45
ФОТ | [8 empty] | 8708.73
Накладные расходы | [8 empty] | 9635.09
Сметная прибыль | [8 empty] | 5966.17
НДС 20% | [8 empty] | 18464.55
ВСЕГО по Разделу 3 | [8 empty] | 110787.32 |  |  |  |  | 30.54 |  | 5.26
Раздел 4: Установка ПГ по адресу: ул. Лучистая-Кленовая, 27
1 | ТЕР01-02-068-02 Приказ Минстроя России от 27.02.15 №140/пр | Водоотлив ИНДЕКС К ПОЗИЦИИ: СР ОЗП=27,72; ЭМ=9,8; ЗПМ=27,72; МАТ=7,99 НР 89% от ФОТ СП 41% от ФОТ | 100 м3 мокрого грунта | 0.3 | 23097.13 |  | 23097.13 |  | 6929.14 |  | 6929.14
2 | ТЕР22-06-005-03 Приказ Минстроя России от 28.02.17 №556/пр | Врезка в существующие сети из стальных труб стальных штуцеров (патрубков) диаметром: 100 мм (установка пож.подставки диаметром: 100 мм) 127,10 = 144,03 - 0,4 x 42,33 ИНДЕКС К ПОЗИЦИИ: СР ОЗП=27,72; ЭМ=9,8; ЗПМ=27,72; МАТ=7,99 НР (997,3 руб.): 117% от ФОТ (852,39 руб.) СП (630,77 руб.): 74% от ФОТ (852,39 руб.) | 1 врезка | 1 | 1643.2 | 629.8 | 971.38 | 222.59 | 1643.2 | 629.8 | 971.38 | 222.59 | 2.23 | 2.23 | 0.65 | 0.65
3 | ТЕР22-03-011-03 Приказ Минстроя России от 27.02.15 №140/пр | Установка: гидрантов пожарных 18,86 = 2 256,72 - 0,06 x 15,28 - 0,0028 x 21 307,16 - 1 x 2 177,28 ИНДЕКС К ПОЗИЦИИ: СР ОЗП=27,72; ЭМ=9,8; ЗПМ=27,72; МАТ=7,99 НР (462,49 руб.): 117% от ФОТ (395,29 руб.) СП (292,51 руб.): 74% от ФОТ (395,29 руб.) | 1 шт. | 1 | 436.42 | 389.19 | 47.23 | 6.1 | 436.42 | 389.19 | 47.23 | 6.1 | 1.98 | 1.98 | 0.02 | 0.02
4 | ТЕР46-05-008-03 Приказ Минстроя России от 28.02.17 №556/пр | Монтаж мелких металлоконструкций массой до 10 кг 1 007,85 = 1 114,53 - 0,0081 x 13 170,85 ИНДЕКС К ПОЗИЦИИ: СР ОЗП=27,72; ЭМ=9,8; ЗПМ=27,72; МАТ=7,99 НР (106,28 руб.): 103% от ФОТ (103,18 руб.) СП (60,88 руб.): 59% от ФОТ (103,18 руб.) | 1 т металлоконструкций | 0.005 | 23216.48 | 20635.6 | 2578.09 |  | 116.08 | 103.18 | 12.89 |  | 84.69 | 0.42
Материалы
5 | Текущие цены | Кислород технический МАТ=47,67/7,99 ИНДЕКС К ПОЗИЦИИ: СР ОЗП=27,72; ЭМ=9,8; ЗПМ=27,72; МАТ=7,99 | м3 | 0.5 | 47,7 47,67/7,99 |  |  |  | 23.85
6 | Текущие цены | Электроды диаметром 4мм МАТ=72030,00/7,99 ИНДЕКС К ПОЗИЦИИ: СР ОЗП=27,72; ЭМ=9,8; ЗПМ=27,72; МАТ=7,99 | т | 0.000261 | 72030,01 72030,00/7,99 |  |  |  | 18.8
7 | Текущие цены | Пропан МАТ=37,18/7,99 ИНДЕКС К ПОЗИЦИИ: СР ОЗП=27,72; ЭМ=9,8; ЗПМ=27,72; МАТ=7,99 | кг | 0.152 | 37,15 37,18/7,99 |  |  |  | 5.65
8 | Текущие цены | Болты с гайками и шайбами диаметром 16мм МАТ=34,83/7,99 ИНДЕКС К ПОЗИЦИИ: СР ОЗП=27,72; ЭМ=9,8; ЗПМ=27,72; МАТ=7,99 | компл. | 12 | 34,84 34,83/7,99 |  |  |  | 418.08
9 | Текущие цены | Пожарные подставки МАТ=6939,19/7,99 ИНДЕКС К ПОЗИЦИИ: СР ОЗП=27,72; ЭМ=9,8; ЗПМ=27,72; МАТ=7,99 | шт | 1 | 6939,16 6939,19/7,99 |  |  |  | 6939.16
10 | 101-1703 | Прокладки резиновые (пластина техническая прессованная) ИНДЕКС К ПОЗИЦИИ: СР ОЗП=27,72; ЭМ=9,8; ЗПМ=27,72; МАТ=7,99 | кг | 2 | 122.09 |  |  |  | 244.18
11 | Текущие цены | арматура диаметром 14мм МАТ=133,1/1,2/7,99 ИНДЕКС К ПОЗИЦИИ: СР ОЗП=27,72; ЭМ=9,8; ЗПМ=27,72; МАТ=7,99 | м | 3 | 110,9 133,1/1,2/7,99 |  |  |  | 332.7
12 | Текущие цены | Гидранты пожарные высотой 2000мм МАТ=16700/1,2/7,99 ИНДЕКС К ПОЗИЦИИ: СР ОЗП=27,72; ЭМ=9,8; ЗПМ=27,72; МАТ=7,99 | шт | 1 | 13916,66 16700/1,2/7,99 |  |  |  | 13916.66
Итого прямые затраты по смете в текущих ценах | [8 empty] | 31023.92 | 1122.17 | 7960.64 | 228.69 |  | 4.63 |  | 0.67
Накладные расходы | [8 empty] | 1566.07
Сметная прибыль | [8 empty] | 984.16
Итоги по смете:
Земляные работы, выполняемые по другим видам работ (подготовительным, сопутствующим, укрепительным) | [8 empty] | 6929.14
Наружные сети водопровода, канализации, теплоснабжения, газопровода | [8 empty] | 4706.87 |  |  |  |  | 4.21 |  | 0.67
Работы по реконструкции зданий и сооружений: усиление и замена существующих конструкций, возведение отдельных конструктивных элементов | [8 empty] | 283.24 |  |  |  |  | 0.42
Земляные работы, выполняемые механизированным способом | [8 empty] | 21654.9
Итого | [8 empty] | 33574.15 |  |  |  |  | 4.63 |  | 0.67
В том числе:
Материалы | [8 empty] | 21941.11
Машины и механизмы | [8 empty] | 7960.64
ФОТ | [8 empty] | 1350.86
Накладные расходы | [8 empty] | 1566.07
Сметная прибыль | [8 empty] | 984.16
НДС 20% | [8 empty] | 6714.83
ВСЕГО по Разделу 4 | [8 empty] | 40288.98 |  |  |  |  | 4.63 |  | 0.67
Раздел 5: Установка ПГ по адресу: ул. Кленовая, 49
1 | ТЕР01-02-068-02 Приказ Минстроя России от 27.02.15 №140/пр | Водоотлив ИНДЕКС К ПОЗИЦИИ: СР ОЗП=27,72; ЭМ=9,8; ЗПМ=27,72; МАТ=7,99 НР 89% от ФОТ СП 41% от ФОТ | 100 м3 мокрого грунта | 0.3 | 23097.13 |  | 23097.13 |  | 6929.14 |  | 6929.14
2 | ТЕР22-06-005-03 Приказ Минстроя России от 28.02.17 №556/пр | Врезка в существующие сети из стальных труб стальных штуцеров (патрубков) диаметром: 100 мм (установка пож.подставки диаметром: 100 мм) 127,10 = 144,03 - 0,4 x 42,33 ИНДЕКС К ПОЗИЦИИ: СР ОЗП=27,72; ЭМ=9,8; ЗПМ=27,72; МАТ=7,99 НР (997,3 руб.): 117% от ФОТ (852,39 руб.) СП (630,77 руб.): 74% от ФОТ (852,39 руб.) | 1 врезка | 1 | 1643.2 | 629.8 | 971.38 | 222.59 | 1643.2 | 629.8 | 971.38 | 222.59 | 2.23 | 2.23 | 0.65 | 0.65
3 | ТЕР22-03-011-03 Приказ Минстроя России от 27.02.15 №140/пр | Установка: гидрантов пожарных 18,86 = 2 256,72 - 0,06 x 15,28 - 0,0028 x 21 307,16 - 1 x 2 177,28 ИНДЕКС К ПОЗИЦИИ: СР ОЗП=27,72; ЭМ=9,8; ЗПМ=27,72; МАТ=7,99 НР (462,49 руб.): 117% от ФОТ (395,29 руб.) СП (292,51 руб.): 74% от ФОТ (395,29 руб.) | 1 шт. | 1 | 436.42 | 389.19 | 47.23 | 6.1 | 436.42 | 389.19 | 47.23 | 6.1 | 1.98 | 1.98 | 0.02 | 0.02
4 | ТЕР46-05-008-03 Приказ Минстроя России от 28.02.17 №556/пр | Монтаж мелких металлоконструкций массой до 10 кг 1 007,85 = 1 114,53 - 0,0081 x 13 170,85 ИНДЕКС К ПОЗИЦИИ: СР ОЗП=27,72; ЭМ=9,8; ЗПМ=27,72; МАТ=7,99 НР (106,28 руб.): 103% от ФОТ (103,18 руб.) СП (60,88 руб.): 59% от ФОТ (103,18 руб.) | 1 т металлоконструкций | 0.005 | 23216.48 | 20635.6 | 2578.09 |  | 116.08 | 103.18 | 12.89 |  | 84.69 | 0.42
Материалы
5 | Текущие цены | Кислород технический МАТ=47,67/7,99 ИНДЕКС К ПОЗИЦИИ: СР ОЗП=27,72; ЭМ=9,8; ЗПМ=27,72; МАТ=7,99 | м3 | 0.5 | 47,7 47,67/7,99 |  |  |  | 23.85
6 | Текущие цены | Электроды диаметром 4мм МАТ=72030,00/7,99 ИНДЕКС К ПОЗИЦИИ: СР ОЗП=27,72; ЭМ=9,8; ЗПМ=27,72; МАТ=7,99 | т | 0.000261 | 72030,01 72030,00/7,99 |  |  |  | 18.8
7 | Текущие цены | Пропан МАТ=37,18/7,99 ИНДЕКС К ПОЗИЦИИ: СР ОЗП=27,72; ЭМ=9,8; ЗПМ=27,72; МАТ=7,99 | кг | 0.152 | 37,15 37,18/7,99 |  |  |  | 5.65
8 | Текущие цены | Болты с гайками и шайбами диаметром 16мм МАТ=34,83/7,99 ИНДЕКС К ПОЗИЦИИ: СР ОЗП=27,72; ЭМ=9,8; ЗПМ=27,72; МАТ=7,99 | компл. | 12 | 34,84 34,83/7,99 |  |  |  | 418.08
9 | Текущие цены | Пожарные подставки МАТ=6939,19/7,99 ИНДЕКС К ПОЗИЦИИ: СР ОЗП=27,72; ЭМ=9,8; ЗПМ=27,72; МАТ=7,99 | шт | 1 | 6939,16 6939,19/7,99 |  |  |  | 6939.16
10 | 101-1703 | Прокладки резиновые (пластина техническая прессованная) ИНДЕКС К ПОЗИЦИИ: СР ОЗП=27,72; ЭМ=9,8; ЗПМ=27,72; МАТ=7,99 | кг | 2 | 122.09 |  |  |  | 244.18
11 | Текущие цены | арматура диаметром 14мм МАТ=133,1/1,2/7,99 ИНДЕКС К ПОЗИЦИИ: СР ОЗП=27,72; ЭМ=9,8; ЗПМ=27,72; МАТ=7,99 | м | 3 | 110,9 133,1/1,2/7,99 |  |  |  | 332.7
12 | Текущие цены | Гидранты пожарные высотой 2000мм МАТ=16700/1,2/7,99 ИНДЕКС К ПОЗИЦИИ: СР ОЗП=27,72; ЭМ=9,8; ЗПМ=27,72; МАТ=7,99 | шт | 1 | 13916,66 16700/1,2/7,99 |  |  |  | 13916.66
Итого прямые затраты по смете в текущих ценах | [8 empty] | 31023.92 | 1122.17 | 7960.64 | 228.69 |  | 4.63 |  | 0.67
Накладные расходы | [8 empty] | 1566.07
Сметная прибыль | [8 empty] | 984.16
Итоги по смете:
Земляные работы, выполняемые по другим видам работ (подготовительным, сопутствующим, укрепительным) | [8 empty] | 6929.14
Наружные сети водопровода, канализации, теплоснабжения, газопровода | [8 empty] | 4706.87 |  |  |  |  | 4.21 |  | 0.67
Работы по реконструкции зданий и сооружений: усиление и замена существующих конструкций, возведение отдельных конструктивных элементов | [8 empty] | 283.24 |  |  |  |  | 0.42
Земляные работы, выполняемые механизированным способом | [8 empty] | 21654.9
Итого | [8 empty] | 33574.15 |  |  |  |  | 4.63 |  | 0.67
В том числе:
Материалы | [8 empty] | 21941.11
Машины и механизмы | [8 empty] | 7960.64
ФОТ | [8 empty] | 1350.86
Накладные расходы | [8 empty] | 1566.07
Сметная прибыль | [8 empty] | 984.16
НДС 20% | [8 empty] | 6714.83
ВСЕГО по Разделу 5 | [8 empty] | 40288.98 |  |  |  |  | 4.63 |  | 0.67
Раздел 6: Установка ПГ по адресу: ул. Тихая, 27 - Лучистая
1 | ТЕР01-01-003-14 Приказ Минстроя России от 27.02.15 №140/пр | Разработка грунта в отвал экскаваторами «драглайн» или «обратная лопата» с ковшом вместимостью: 0,5 (0,5-0,63) м3, группа грунтов 2 ИНДЕКС К ПОЗИЦИИ: СР ОЗП=27,72; ЭМ=9,8; ЗПМ=27,72; МАТ=7,99 НР (310,01 руб.): 92% от ФОТ (336,97 руб.) СП (155,01 руб.): 46% от ФОТ (336,97 руб.) | 1000 м3 грунта | 0.03 | 34386.85 | 2441.3 | 31945.55 | 8790.84 | 1031.61 | 73.24 | 958.37 | 263.73 | 13.57 | 0.41 | 29.5 | 0.89
2 | ТЕР01-02-057-02 Приказ Минстроя России от 28.02.17 №556/пр | Разработка грунта вручную в траншеях глубиной до 2 м без креплений с откосами, группа грунтов: 2 ИНДЕКС К ПОЗИЦИИ: СР ОЗП=27,72; ЭМ=9,8; ЗПМ=27,72; МАТ=7,99 НР (255,08 руб.): 89% от ФОТ (286,61 руб.) СП (114,64 руб.): 40% от ФОТ (286,61 руб.) | 100 м3 грунта | 0.009 | 31845.84 | 31845.84 |  |  | 286.61 | 286.61 |  |  | 154 | 1.39
3 | ТЕР01-02-068-02 Приказ Минстроя России от 27.02.15 №140/пр | Водоотлив ИНДЕКС К ПОЗИЦИИ: СР ОЗП=27,72; ЭМ=9,8; ЗПМ=27,72; МАТ=7,99 НР 89% от ФОТ СП 41% от ФОТ | 100 м3 мокрого грунта | 0.3 | 23097.13 |  | 23097.13 |  | 6929.14 |  | 6929.14
34 | ТЕР22-06-005-03 Приказ Минстроя России от 28.02.17 №556/пр | Врезка в существующие сети из стальных труб стальных штуцеров (патрубков) диаметром: 100 мм (установка пож.подставки диаметром: 100 мм) 127,10 = 144,03 - 0,4 x 42,33 ИНДЕКС К ПОЗИЦИИ: СР ОЗП=27,72; ЭМ=9,8; ЗПМ=27,72; МАТ=7,99 НР (997,3 руб.): 117% от ФОТ (852,39 руб.) СП (630,77 руб.): 74% от ФОТ (852,39 руб.) | 1 врезка | 1 | 1643.2 | 629.8 | 971.38 | 222.59 | 1643.2 | 629.8 | 971.38 | 222.59 | 2.23 | 2.23 | 0.65 | 0.65
5 | ТЕР22-03-011-03 Приказ Минстроя России от 27.02.15 №140/пр | Установка: гидрантов пожарных 18,86 = 2 256,72 - 0,06 x 15,28 - 0,0028 x 21 307,16 - 1 x 2 177,28 ИНДЕКС К ПОЗИЦИИ: СР ОЗП=27,72; ЭМ=9,8; ЗПМ=27,72; МАТ=7,99 НР (462,49 руб.): 117% от ФОТ (395,29 руб.) СП (292,51 руб.): 74% от ФОТ (395,29 руб.) | 1 шт. | 1 | 436.42 | 389.19 | 47.23 | 6.1 | 436.42 | 389.19 | 47.23 | 6.1 | 1.98 | 1.98 | 0.02 | 0.02
6 | ТЕР46-05-008-03 Приказ Минстроя России от 28.02.17 №556/пр | Монтаж мелких металлоконструкций массой до 10 кг 1 007,85 = 1 114,53 - 0,0081 x 13 170,85 ИНДЕКС К ПОЗИЦИИ: СР ОЗП=27,72; ЭМ=9,8; ЗПМ=27,72; МАТ=7,99 НР (106,28 руб.): 103% от ФОТ (103,18 руб.) СП (60,88 руб.): 59% от ФОТ (103,18 руб.) | 1 т металлоконструкций | 0.005 | 23216.48 | 20635.6 | 2578.09 |  | 116.08 | 103.18 | 12.89 |  | 84.69 | 0.42
Раздел 2. Монтаж жб колодца
7 | ТЕР23-01-001-02 Приказ Минстроя России от 28.02.17 №556/пр | Устройство основания под трубопроводы: щебеночного 128,71 = 1 347,34 - 12,5 x 97,49 ИНДЕКС К ПОЗИЦИИ: СР ОЗП=27,72; ЭМ=9,8; ЗПМ=27,72; МАТ=7,99 НР (79,44 руб.): 117% от ФОТ (67,9 руб.) СП (50,25 руб.): 74% от ФОТ (67,9 руб.) | 10 м3 основания | 0.029 | 2690.66 | 2210.95 | 479.71 | 130.28 | 78.03 | 64.12 | 13.91 | 3.78 | 10.2 | 0.3 | 0.51 | 0.01
8 | ТЕР08-02-001-09 Приказ Минстроя России от 28.02.17 №556/пр | Кладка стен приямков и каналов 104,06 = 517,96 - 0,221 x 338,05 - 0,4 x 847,98 ИНДЕКС К ПОЗИЦИИ: СР ОЗП=27,72; ЭМ=9,8; ЗПМ=27,72; МАТ=7,99 НР (814,91 руб.): 110% от ФОТ (740,83 руб.) СП (511,17 руб.): 69% от ФОТ (740,83 руб.) | 1 м3 кладки | 0.44 | 2002.55 | 1560.36 | 327.61 | 123.35 | 881.12 | 686.56 | 144.15 | 54.27 | 7.08 | 3.12 | 0.36 | 0.16
9 | ТЕР06-01-082-16 Постан. Админ. Алтайск.кр. №12 от 17.01.11 | Приготовление тяжелых кладочных растворов: цементных марки 50 3 243,98 = 21 132,99 - 23,2 x 320,99 - 124 x 84,21 ИНДЕКС К ПОЗИЦИИ: СР ОЗП=27,72; ЭМ=9,8; ЗПМ=27,72; МАТ=7,99 НР (37,43 руб.): 73% от ФОТ (51,28 руб.) СП (17,44 руб.): 34% от ФОТ (51,28 руб.) | 100 м3 раствора | 0.000972 | 59048.77 | 41222.97 | 20512.28 | 11532.63 | 57.4 | 40.07 | 19.94 | 11.21 | 229.14 | 0.22 | 51.94 | 0.05
10 | ТЕР07-05-011-01 Постан. Админ. Алтайск.кр. №12 от 17.01.11 | Монтаж железобетонных плит перекрытия и колец колодцев 4 259,53 = 5 655,55 - 0,01 x 12 842,00 - 0,005 x 12 858,04 - 0,036 x 11 138,43 - 2,09 x 383,89 ИНДЕКС К ПОЗИЦИИ: СР ОЗП=27,72; ЭМ=9,8; ЗПМ=27,72; МАТ=7,99 НР (1828,6 руб.): 110% от ФОТ (1662,36 руб.) СП (1213,52 руб.): 73% от ФОТ (1662,36 руб.) | 100 шт. сборных конструкций | 0.03 | 72535.51 | 47631.55 | 24903.96 | 7780.45 | 2176.07 | 1428.95 | 747.12 | 233.41 | 224.91 | 6.75 | 26.11 | 0.78
11 | ТЕР06-01-082-16 Постан. Админ. Алтайск.кр. №12 от 17.01.11 | Приготовление тяжелых кладочных растворов: цементных марки 50 3 243,98 = 21 132,99 - 23,2 x 320,99 - 124 x 84,21 ИНДЕКС К ПОЗИЦИИ: СР ОЗП=27,72; ЭМ=9,8; ЗПМ=27,72; МАТ=7,99 НР (24,15 руб.): 73% от ФОТ (33,08 руб.) СП (11,25 руб.): 34% от ФОТ (33,08 руб.) | 100 м3 раствора | 0.000627 | 59048.77 | 41222.97 | 20512.28 | 11532.63 | 37.02 | 25.85 | 12.86 | 7.23 | 229.14 | 0.14 | 51.94 | 0.03
12 | ТЕР23-04-011-01 Постан. Админ. Алтайск.кр. №12 от 17.01.11 | Установка люка 15,58 = 775,75 - 1 x 759,65 - 0,0008 x 645,90 ИНДЕКС К ПОЗИЦИИ: СР ОЗП=27,72; ЭМ=9,8; ЗПМ=27,72; МАТ=7,99 НР (305,19 руб.): 117% от ФОТ (260,85 руб.) СП (193,03 руб.): 74% от ФОТ (260,85 руб.) | 1 шт. | 1 | 321.31 | 260.85 | 60.46 |  | 321.31 | 260.85 | 60.46 |  | 1.31 | 1.31
13 | ТЕР06-01-082-16 Приказ Минстроя России от 28.02.17 №556/пр | Приготовление тяжелых кладочных растворов: цементных марки 50 3 957,50 = 21 360,24 - 23,2 x 300,03 - 124 x 84,21 ИНДЕКС К ПОЗИЦИИ: СР ОЗП=27,72; ЭМ=9,8; ЗПМ=27,72; МАТ=7,99 НР (0,36 руб.): 73% от ФОТ (0,49 руб.) СП (0,17 руб.): 34% от ФОТ (0,49 руб.) | 100 м3 раствора | 8e-06 | 69143.46 | 47384.01 | 20558.15 | 13260.42 | 0.55 | 0.38 | 0.16 | 0.11 | 229.14 |  | 51.94
14 | ТЕР08-01-003-07 Приказ Минстроя России от 28.02.17 №556/пр | Гидроизоляция боковая обмазочная битумная в 2 слоя по выровненной поверхности бутовой кладки, кирпичу, бетону 256,67 = 1 129,99 - 0,016 x 2 742,65 - 0,024 x 2 848,15 - 0,24 x 3 171,15 ИНДЕКС К ПОЗИЦИИ: СР ОЗП=27,72; ЭМ=9,8; ЗПМ=27,72; МАТ=7,99 НР (552,96 руб.): 110% от ФОТ (502,69 руб.) СП (346,86 руб.): 69% от ФОТ (502,69 руб.) | 100 м2 изолируемой поверхности | 0.094 | 5971.71 | 5347.74 | 620.54 |  | 561.34 | 502.69 | 58.33 |  | 21.2 | 1.99
15 | ТЕР01-02-061-01 Приказ Минстроя России от 27.02.15 №140/пр | Засыпка вручную траншей, пазух котлованов и ям, группа грунтов: 1 ИНДЕКС К ПОЗИЦИИ: СР ОЗП=27,72; ЭМ=9,8; ЗПМ=27,72; МАТ=7,99 НР (258,86 руб.): 89% от ФОТ (290,85 руб.) СП (116,34 руб.): 40% от ФОТ (290,85 руб.) | 100 м3 грунта | 0.019 | 15308.09 | 15308.09 |  |  | 290.85 | 290.85 |  |  | 88.5 | 1.68
16 | ТЕР01-01-003-13 Приказ Минстроя России от 27.02.15 №140/пр | Разработка грунта в отвал экскаваторами «драглайн» или «обратная лопата» с ковшом вместимостью: 0,5 (0,5-0,63) м3, группа грунтов 1 ИНДЕКС К ПОЗИЦИИ: СР ОЗП=27,72; ЭМ=9,8; ЗПМ=27,72; МАТ=7,99 НР (193,13 руб.): 92% от ФОТ (209,92 руб.) СП (96,56 руб.): 46% от ФОТ (209,92 руб.) | 1000 м3 грунта | 0.0236 | 27230.57 | 1934.02 | 25296.55 | 6961.05 | 642.64 | 45.64 | 597 | 164.28 | 10.75 | 0.25 | 23.36 | 0.55
17 | ТЕР01-01-036-02 Постан. Админ. Алтайск.кр. №12 от 17.01.11 | Планировка площадей бульдозерами мощностью: 79 кВт (108 л.с.) ИНДЕКС К ПОЗИЦИИ: СР ОЗП=27,72; ЭМ=9,8; ЗПМ=27,72; МАТ=7,99 НР (2,09 руб.): 92% от ФОТ (2,27 руб.) СП (1,04 руб.): 46% от ФОТ (2,27 руб.) | 1000 м2 спланированной поверхности за 1 проход бульдозера | 0.0305 | 293.61 |  | 293.61 | 74.57 | 8.96 |  | 8.96 | 2.27 |  |  | 0.25 | 0.01
Материалы
18 | Текущие цены | Кислород технический МАТ=47,67/7,99 ИНДЕКС К ПОЗИЦИИ: СР ОЗП=27,72; ЭМ=9,8; ЗПМ=27,72; МАТ=7,99 | м3 | 0.5 | 47,7 47,67/7,99 |  |  |  | 23.85
19 | Текущие цены | Электроды диаметром 4мм МАТ=72030,00/7,99 ИНДЕКС К ПОЗИЦИИ: СР ОЗП=27,72; ЭМ=9,8; ЗПМ=27,72; МАТ=7,99 | т | 0.00128 | 72030,01 72030,00/7,99 |  |  |  | 92.2
20 | Текущие цены | Пропан МАТ=37,18/7,99 ИНДЕКС К ПОЗИЦИИ: СР ОЗП=27,72; ЭМ=9,8; ЗПМ=27,72; МАТ=7,99 | кг | 0.152 | 37,15 37,18/7,99 |  |  |  | 5.65
21 | Текущие цены | Болты с гайками и шайбами диаметром 16мм МАТ=34,83/7,99 ИНДЕКС К ПОЗИЦИИ: СР ОЗП=27,72; ЭМ=9,8; ЗПМ=27,72; МАТ=7,99 | компл. | 12 | 34,84 34,83/7,99 |  |  |  | 418.08
22 | Текущие цены | Пожарные подставки МАТ=6939,19/7,99 ИНДЕКС К ПОЗИЦИИ: СР ОЗП=27,72; ЭМ=9,8; ЗПМ=27,72; МАТ=7,99 | шт | 1 | 6939,16 6939,19/7,99 |  |  |  | 6939.16
23 | Текущие цены | кирпич красный МАТ=12/1,2/7,99 ИНДЕКС К ПОЗИЦИИ: СР ОЗП=27,72; ЭМ=9,8; ЗПМ=27,72; МАТ=7,99 | шт | 175 | 9,99 12/1,2/7,99 |  |  |  | 1748.25
24 | Текущие цены | цемент МАТ=6,67/7,99 ИНДЕКС К ПОЗИЦИИ: СР ОЗП=27,72; ЭМ=9,8; ЗПМ=27,72; МАТ=7,99 | кг | 37 | 6,63 6,67/7,99 |  |  |  | 245.31
25 | Текущие цены | щебень МАТ=2484/7,99 ИНДЕКС К ПОЗИЦИИ: СР ОЗП=27,72; ЭМ=9,8; ЗПМ=27,72; МАТ=7,99 | м3 | 0.3625 | 2484,01 2484/7,99 |  |  |  | 900.45
26 | Текущие цены | песок МАТ=650/1,2/7,99 ИНДЕКС К ПОЗИЦИИ: СР ОЗП=27,72; ЭМ=9,8; ЗПМ=27,72; МАТ=7,99 | м3 | 3.2 | 541,64 650/1,2/7,99 |  |  |  | 1733.25
27 | Текущие цены | кольцо жб диаметром 1200 МАТ=3500/7,99 ИНДЕКС К ПОЗИЦИИ: СР ОЗП=27,72; ЭМ=9,8; ЗПМ=27,72; МАТ=7,99 | шт | 2 | 3500,02 3500/7,99 |  |  |  | 7000.04
28 | Текущие цены | плита жб диаметром 1400 МАТ=6750/7,99 ИНДЕКС К ПОЗИЦИИ: СР ОЗП=27,72; ЭМ=9,8; ЗПМ=27,72; МАТ=7,99 | шт | 1 | 6750,03 6750/7,99 |  |  |  | 6750.03
29 | Текущие цены | люк с крышкой МАТ=5816,67/7,99 ИНДЕКС К ПОЗИЦИИ: СР ОЗП=27,72; ЭМ=9,8; ЗПМ=27,72; МАТ=7,99 | шт | 1 | 5816,64 5816,67/7,99 |  |  |  | 5816.64
30 | 101-1703 | Прокладки резиновые (пластина техническая прессованная) ИНДЕКС К ПОЗИЦИИ: СР ОЗП=27,72; ЭМ=9,8; ЗПМ=27,72; МАТ=7,99 | кг | 2 | 122.09 |  |  |  | 244.18
31 | Текущие цены | мастика битумная МАТ=140/1,2/7,99 ИНДЕКС К ПОЗИЦИИ: СР ОЗП=27,72; ЭМ=9,8; ЗПМ=27,72; МАТ=7,99 | кг | 12 | 116,65 140/1,2/7,99 |  |  |  | 1399.8
32 | Текущие цены | арматура диаметром 14мм МАТ=133,1/1,2/7,99 ИНДЕКС К ПОЗИЦИИ: СР ОЗП=27,72; ЭМ=9,8; ЗПМ=27,72; МАТ=7,99 | м | 3 | 110,9 133,1/1,2/7,99 |  |  |  | 332.7
33 | Текущие цены | Гидранты пожарные высотой 2000мм МАТ=16700/1,2/7,99 ИНДЕКС К ПОЗИЦИИ: СР ОЗП=27,72; ЭМ=9,8; ЗПМ=27,72; МАТ=7,99 | шт | 1 | 13916,66 16700/1,2/7,99 |  |  |  | 13916.66
Итого прямые затраты по смете в текущих ценах | [8 empty] | 63064.6 | 4827.98 | 10581.9 | 968.98 |  | 22.19 |  | 3.15
Накладные расходы | [8 empty] | 6228.28
Сметная прибыль | [8 empty] | 3811.43
Итоги по смете:
Земляные работы, выполняемые механизированным способом | [8 empty] | 49763.12 |  |  |  |  | 0.66 |  | 1.45
Земляные работы, выполняемые ручным способом | [8 empty] | 1322.38 |  |  |  |  | 3.07
Земляные работы, выполняемые по другим видам работ (подготовительным, сопутствующим, укрепительным) | [8 empty] | 6929.14
Наружные сети водопровода, канализации, теплоснабжения, газопровода | [8 empty] | 5734.12 |  |  |  |  | 5.82 |  | 0.68
Работы по реконструкции зданий и сооружений: усиление и замена существующих конструкций, возведение отдельных конструктивных элементов | [8 empty] | 283.24 |  |  |  |  | 0.42
Конструкции из кирпича и блоков | [8 empty] | 3668.36 |  |  |  |  | 5.11 |  | 0.16
Изготовление в построечных условиях материалов, полуфабрикатов, металлических заготовок | [8 empty] | 185.76 |  |  |  |  | 0.36 |  | 0.08
Бетонные и железобетонные сборные конструкции и работы в строительстве | [8 empty] | 5218.19 |  |  |  |  | 6.75 |  | 0.78
Итого | [8 empty] | 73104.31 |  |  |  |  | 22.19 |  | 3.15
В том числе:
Материалы | [8 empty] | 47654.73
Машины и механизмы | [8 empty] | 10581.9
ФОТ | [8 empty] | 5796.96
Накладные расходы | [8 empty] | 6228.28
Сметная прибыль | [8 empty] | 3811.43
НДС 20% | [8 empty] | 14620.86
ВСЕГО по Разделу 6 | [8 empty] | 87725.17 |  |  |  |  | 22.19 |  | 3.15
Раздел 7: Установка ПГ по адресу: ул. Тихая, 51
1 | ТЕР22-01-021-03 Приказ Минстроя России от 28.02.17 №556/пр | Демонтаж трубопроводов из полиэтиленовых труб диаметром: 110 мм (ПЗ=0,6 (ОЗП=0,6; ЭМ=0,6 к расх.; ЗПМ=0,6; МАТ=0,6 к расх.; ТЗ=0,6; ТЗМ=0,6)) ИНДЕКС К ПОЗИЦИИ: СР ОЗП=27,72; ЭМ=9,8; ЗПМ=27,72; МАТ=7,99 НР (69,25 руб.): 117% от ФОТ (59,19 руб.) СП (43,8 руб.): 74% от ФОТ (59,19 руб.) | 1 км трубопровода | 0.0015 | 354230.82 | 33274.15 | 17326.48 | 6184.44 | 531.35 | 49.91 | 25.99 | 9.28 | 135.024 | 0.2 | 18.168 | 0.03
2 | ТЕР01-02-068-02 Приказ Минстроя России от 27.02.15 №140/пр | Водоотлив ИНДЕКС К ПОЗИЦИИ: СР ОЗП=27,72; ЭМ=9,8; ЗПМ=27,72; МАТ=7,99 НР 89% от ФОТ СП 41% от ФОТ | 100 м3 мокрого грунта | 0.3 | 23097.13 |  | 23097.13 |  | 6929.14 |  | 6929.14
3 | ТЕР22-06-005-03 Приказ Минстроя России от 28.02.17 №556/пр | (прим) Монтаж адаптера фланцевого диаметром: 100 мм 127,10 = 144,03 - 0,4 x 42,33 ИНДЕКС К ПОЗИЦИИ: СР ОЗП=27,72; ЭМ=9,8; ЗПМ=27,72; МАТ=7,99 НР (1994,59 руб.): 117% от ФОТ (1704,78 руб.) СП (1261,54 руб.): 74% от ФОТ (1704,78 руб.) | 1 шт | 2 | 1643.2 | 629.8 | 971.38 | 222.59 | 3286.4 | 1259.6 | 1942.76 | 445.18 | 2.23 | 4.46 | 0.65 | 1.3
4 | ТЕР22-03-014-03 Приказ Минстроя России от 27.02.15 №140/пр | Приварка фланцев к стальным трубопроводам диаметром: 100 мм 58,13 = 116,64 - 0,00029 x 13 170,85 - 1 x 54,69 ИНДЕКС К ПОЗИЦИИ: СР ОЗП=27,72; ЭМ=9,8; ЗПМ=27,72; МАТ=7,99 НР (690,16 руб.): 117% от ФОТ (589,88 руб.) СП (436,51 руб.): 74% от ФОТ (589,88 руб.) | 1 фланец | 2 | 685.26 | 178.79 | 506.47 | 116.15 | 1370.52 | 357.58 | 1012.94 | 232.3 | 0.7 | 1.4 | 0.39 | 0.78
5 | ТЕР22-03-007-02 Приказ Минстроя России от 28.02.17 №556/пр | (прим) Установка стальной перемычки для пож.подставки диаметром: 100 мм 25,83 = 1 334,69 - 0,0015 x 21 307,16 - 1 x 1 276,90 ИНДЕКС К ПОЗИЦИИ: СР ОЗП=27,72; ЭМ=9,8; ЗПМ=27,72; МАТ=7,99 НР (652,86 руб.): 117% от ФОТ (558 руб.) СП (412,92 руб.): 74% от ФОТ (558 руб.) | шт | 1 | 611.66 | 558 | 43.9 |  | 611.66 | 558 | 43.9 |  | 2.29 | 2.29
6 | ТЕР22-06-005-03 Приказ Минстроя России от 28.02.17 №556/пр | Врезка в существующие сети из стальных труб стальных штуцеров (патрубков) диаметром: 100 мм (установка пож.подставки диаметром: 100 мм) 127,10 = 144,03 - 0,4 x 42,33 ИНДЕКС К ПОЗИЦИИ: СР ОЗП=27,72; ЭМ=9,8; ЗПМ=27,72; МАТ=7,99 НР (997,3 руб.): 117% от ФОТ (852,39 руб.) СП (630,77 руб.): 74% от ФОТ (852,39 руб.) | 1 врезка | 1 | 1643.2 | 629.8 | 971.38 | 222.59 | 1643.2 | 629.8 | 971.38 | 222.59 | 2.23 | 2.23 | 0.65 | 0.65
7 | ТЕР22-03-011-03 Приказ Минстроя России от 27.02.15 №140/пр | Установка: гидрантов пожарных 18,86 = 2 256,72 - 0,06 x 15,28 - 0,0028 x 21 307,16 - 1 x 2 177,28 ИНДЕКС К ПОЗИЦИИ: СР ОЗП=27,72; ЭМ=9,8; ЗПМ=27,72; МАТ=7,99 НР (462,49 руб.): 117% от ФОТ (395,29 руб.) СП (292,51 руб.): 74% от ФОТ (395,29 руб.) | 1 шт. | 1 | 436.42 | 389.19 | 47.23 | 6.1 | 436.42 | 389.19 | 47.23 | 6.1 | 1.98 | 1.98 | 0.02 | 0.02
8 | ТЕР46-05-008-03 Приказ Минстроя России от 28.02.17 №556/пр | Монтаж мелких металлоконструкций массой до 10 кг 1 007,85 = 1 114,53 - 0,0081 x 13 170,85 ИНДЕКС К ПОЗИЦИИ: СР ОЗП=27,72; ЭМ=9,8; ЗПМ=27,72; МАТ=7,99 НР (106,28 руб.): 103% от ФОТ (103,18 руб.) СП (60,88 руб.): 59% от ФОТ (103,18 руб.) | 1 т металлоконструкций | 0.005 | 23216.48 | 20635.6 | 2578.09 |  | 116.08 | 103.18 | 12.89 |  | 84.69 | 0.42
9 | ТЕР16-07-003-02 Приказ Минстроя России от 28.02.17 №556/пр | Врезка в действующие внутренние сети трубопроводов отопления и водоснабжения диаметром: 20 мм 59,61 = 91,08 - 1 x 31,47 ИНДЕКС К ПОЗИЦИИ: СР ОЗП=27,72; ЭМ=9,8; ЗПМ=27,72; МАТ=7,99 НР (1419,8 руб.): 121% от ФОТ (1173,39 руб.) СП (844,84 руб.): 72% от ФОТ (1173,39 руб.) | 1 врезка | 1 | 1320.14 | 1173.39 | 47.04 |  | 1320.14 | 1173.39 | 47.04 |  | 4.46 | 4.46
Материалы
10 | Текущие цены | Кислород технический МАТ=47,67/7,99 ИНДЕКС К ПОЗИЦИИ: СР ОЗП=27,72; ЭМ=9,8; ЗПМ=27,72; МАТ=7,99 | м3 | 0.5 | 47,7 47,67/7,99 |  |  |  | 23.85
11 | Текущие цены | Электроды диаметром 4мм МАТ=72030,00/7,99 ИНДЕКС К ПОЗИЦИИ: СР ОЗП=27,72; ЭМ=9,8; ЗПМ=27,72; МАТ=7,99 | т | 0.00128 | 72030,01 72030,00/7,99 |  |  |  | 92.2
12 | Текущие цены | Пропан МАТ=37,18/7,99 ИНДЕКС К ПОЗИЦИИ: СР ОЗП=27,72; ЭМ=9,8; ЗПМ=27,72; МАТ=7,99 | кг | 0.152 | 37,15 37,18/7,99 |  |  |  | 5.65
13 | Текущие цены | Болты с гайками и шайбами диаметром 16мм МАТ=34,83/7,99 ИНДЕКС К ПОЗИЦИИ: СР ОЗП=27,72; ЭМ=9,8; ЗПМ=27,72; МАТ=7,99 | компл. | 18 | 34,84 34,83/7,99 |  |  |  | 627.12
14 | Текущие цены | Пожарные подставки МАТ=6939,19/7,99 ИНДЕКС К ПОЗИЦИИ: СР ОЗП=27,72; ЭМ=9,8; ЗПМ=27,72; МАТ=7,99 | шт | 1 | 6939,16 6939,19/7,99 |  |  |  | 6939.16
15 | Текущие цены | Трубы стальные диаметром 90мм МАТ=665/1,2/7,99 ИНДЕКС К ПОЗИЦИИ: СР ОЗП=27,72; ЭМ=9,8; ЗПМ=27,72; МАТ=7,99 | м | 1 | 554,19 665/1,2/7,99 |  |  |  | 554.19
16 | Текущие цены | Прокладки резиновые (пластина техническая прессованная) ИНДЕКС К ПОЗИЦИИ: СР ОЗП=27,72; ЭМ=9,8; ЗПМ=27,72; МАТ=7,99 | кг | 2 | 122.09 |  |  |  | 244.18
17 | Текущие цены | арматура диаметром 14мм МАТ=133,1/1,2/7,99 ИНДЕКС К ПОЗИЦИИ: СР ОЗП=27,72; ЭМ=9,8; ЗПМ=27,72; МАТ=7,99 | м | 3 | 110,9 133,1/1,2/7,99 |  |  |  | 332.7
18 | Текущие цены | Фланцы стальные плоские диаметром 100мм МАТ=920/7,99/1,2 ИНДЕКС К ПОЗИЦИИ: СР ОЗП=27,72; ЭМ=9,8; ЗПМ=27,72; МАТ=7,99 | шт | 2 | 766,64 920/7,99/1,2 |  |  |  | 1533.28
19 | Текущие цены | кран шаровый ф20 МАТ=430/1,2/7,99 ИНДЕКС К ПОЗИЦИИ: СР ОЗП=27,72; ЭМ=9,8; ЗПМ=27,72; МАТ=7,99 | шт | 1 | 358,35 430/1,2/7,99 |  |  |  | 358.35
20 | Текущие цены | резьба ф20 МАТ=16/1,2/7,99 ИНДЕКС К ПОЗИЦИИ: СР ОЗП=27,72; ЭМ=9,8; ЗПМ=27,72; МАТ=7,99 | шт | 1 | 13,34 16/1,2/7,99 |  |  |  | 13.34
21 | Текущие цены | фланцевый адаптер ПЭ 100 МАТ=2670,16/1,2/7,99 ИНДЕКС К ПОЗИЦИИ: СР ОЗП=27,72; ЭМ=9,8; ЗПМ=27,72; МАТ=7,99 | шт | 2 | 2225,14 2670,16/1,2/7,99 |  |  |  | 4450.28
22 | Текущие цены | Гидранты пожарные высотой 2000мм МАТ=16700/1,2/7,99 ИНДЕКС К ПОЗИЦИИ: СР ОЗП=27,72; ЭМ=9,8; ЗПМ=27,72; МАТ=7,99 | шт | 1 | 13916,66 16700/1,2/7,99 |  |  |  | 13916.66
Итого прямые затраты по смете в текущих ценах | [8 empty] | 45335.87 | 4520.65 | 11033.27 | 915.45 |  | 17.44 |  | 2.78
Накладные расходы | [8 empty] | 6392.73
Сметная прибыль | [8 empty] | 3983.77
Итоги по смете:
Наружные сети водопровода, канализации, теплоснабжения, газопровода | [8 empty] | 16068.43 |  |  |  |  | 12.56 |  | 2.78
Земляные работы, выполняемые по другим видам работ (подготовительным, сопутствующим, укрепительным) | [8 empty] | 6929.14
Работы по реконструкции зданий и сооружений: усиление и замена существующих конструкций, возведение отдельных конструктивных элементов | [8 empty] | 283.24 |  |  |  |  | 0.42
Сантехнические работы - внутренние (трубопроводы, водопровод, канализация, отопление, газоснабжение, вентиляция и кондиционирование воздуха) | [8 empty] | 3584.78 |  |  |  |  | 4.46
Земляные работы, выполняемые механизированным способом | [8 empty] | 28846.78
Итого | [8 empty] | 55712.37 |  |  |  |  | 17.44 |  | 2.78
В том числе:
Материалы | [8 empty] | 29781.95
Машины и механизмы | [8 empty] | 11033.27
ФОТ | [8 empty] | 5436.1
Накладные расходы | [8 empty] | 6392.73
Сметная прибыль | [8 empty] | 3983.77
НДС 20% | [8 empty] | 11142.47
ВСЕГО по Разделу 7 | [8 empty] | 66854.84 |  |  |  |  | 17.44 |  | 2.78
Раздел 8. Установка ПГ по адресу: ул. Солнечная, 19
1 | ТЕР01-02-068-02 Приказ Минстроя России от 27.02.15 №140/пр | Водоотлив ИНДЕКС К ПОЗИЦИИ: СР ОЗП=27,72; ЭМ=9,8; ЗПМ=27,72; МАТ=7,99 НР 89% от ФОТ СП 41% от ФОТ | 100 м3 мокрого грунта | 0.3 | 23097.13 |  | 23097.13 |  | 6929.14 |  | 6929.14
2 | ТЕР22-03-014-03 Приказ Минстроя России от 27.02.15 №140/пр | Приварка фланцев к стальным трубопроводам диаметром: 100 мм 58,13 = 116,64 - 0,00029 x 13 170,85 - 1 x 54,69 ИНДЕКС К ПОЗИЦИИ: СР ОЗП=27,72; ЭМ=9,8; ЗПМ=27,72; МАТ=7,99 НР (345,08 руб.): 117% от ФОТ (294,94 руб.) СП (218,26 руб.): 74% от ФОТ (294,94 руб.) | 1 фланец | 1 | 685.26 | 178.79 | 506.47 | 116.15 | 685.26 | 178.79 | 506.47 | 116.15 | 0.7 | 0.7 | 0.39 | 0.39
3 | ТЕР22-06-005-03 Приказ Минстроя России от 28.02.17 №556/пр | Врезка в существующие сети из стальных труб стальных штуцеров (патрубков) диаметром: 100 мм (установка пож.подставки диаметром: 100 мм) 127,10 = 144,03 - 0,4 x 42,33 ИНДЕКС К ПОЗИЦИИ: СР ОЗП=27,72; ЭМ=9,8; ЗПМ=27,72; МАТ=7,99 НР (997,3 руб.): 117% от ФОТ (852,39 руб.) СП (630,77 руб.): 74% от ФОТ (852,39 руб.) | 1 врезка | 1 | 1643.2 | 629.8 | 971.38 | 222.59 | 1643.2 | 629.8 | 971.38 | 222.59 | 2.23 | 2.23 | 0.65 | 0.65
4 | ТЕР22-03-011-03 Приказ Минстроя России от 27.02.15 №140/пр | Установка: гидрантов пожарных 18,86 = 2 256,72 - 0,06 x 15,28 - 0,0028 x 21 307,16 - 1 x 2 177,28 ИНДЕКС К ПОЗИЦИИ: СР ОЗП=27,72; ЭМ=9,8; ЗПМ=27,72; МАТ=7,99 НР (462,49 руб.): 117% от ФОТ (395,29 руб.) СП (292,51 руб.): 74% от ФОТ (395,29 руб.) | 1 шт. | 1 | 436.42 | 389.19 | 47.23 | 6.1 | 436.42 | 389.19 | 47.23 | 6.1 | 1.98 | 1.98 | 0.02 | 0.02
5 | ТЕР46-05-008-03 Приказ Минстроя России от 28.02.17 №556/пр | Монтаж мелких металлоконструкций массой до 10 кг 1 007,85 = 1 114,53 - 0,0081 x 13 170,85 ИНДЕКС К ПОЗИЦИИ: СР ОЗП=27,72; ЭМ=9,8; ЗПМ=27,72; МАТ=7,99 НР (106,28 руб.): 103% от ФОТ (103,18 руб.) СП (60,88 руб.): 59% от ФОТ (103,18 руб.) | 1 т металлоконструкций | 0.005 | 23216.48 | 20635.6 | 2578.09 |  | 116.08 | 103.18 | 12.89 |  | 84.69 | 0.42
Материалы
6 | Текущие цены | Кислород технический МАТ=47,67/7,99 ИНДЕКС К ПОЗИЦИИ: СР ОЗП=27,72; ЭМ=9,8; ЗПМ=27,72; МАТ=7,99 | м3 | 0.5 | 47,7 47,67/7,99 |  |  |  | 23.85
7 | Текущие цены | Электроды диаметром 4мм МАТ=72030,00/7,99 ИНДЕКС К ПОЗИЦИИ: СР ОЗП=27,72; ЭМ=9,8; ЗПМ=27,72; МАТ=7,99 | т | 0.000261 | 72030,01 72030,00/7,99 |  |  |  | 18.8
8 | Текущие цены | Пропан МАТ=37,18/7,99 ИНДЕКС К ПОЗИЦИИ: СР ОЗП=27,72; ЭМ=9,8; ЗПМ=27,72; МАТ=7,99 | кг | 0.152 | 37,15 37,18/7,99 |  |  |  | 5.65
9 | Текущие цены | Болты с гайками и шайбами диаметром 16мм МАТ=34,83/7,99 ИНДЕКС К ПОЗИЦИИ: СР ОЗП=27,72; ЭМ=9,8; ЗПМ=27,72; МАТ=7,99 | компл. | 12 | 34,84 34,83/7,99 |  |  |  | 418.08
10 | Текущие цены | Пожарные подставки МАТ=6939,19/7,99 ИНДЕКС К ПОЗИЦИИ: СР ОЗП=27,72; ЭМ=9,8; ЗПМ=27,72; МАТ=7,99 | шт | 1 | 6939,16 6939,19/7,99 |  |  |  | 6939.16
11 | 101-1703 | Прокладки резиновые (пластина техническая прессованная) ИНДЕКС К ПОЗИЦИИ: СР ОЗП=27,72; ЭМ=9,8; ЗПМ=27,72; МАТ=7,99 | кг | 2 | 122.09 |  |  |  | 244.18
12 | Текущие цены | арматура диаметром 14мм МАТ=133,1/1,2/7,99 ИНДЕКС К ПОЗИЦИИ: СР ОЗП=27,72; ЭМ=9,8; ЗПМ=27,72; МАТ=7,99 | м | 3 | 110,9 133,1/1,2/7,99 |  |  |  | 332.7
13 | Текущие цены | Гидранты пожарные высотой 2000мм МАТ=16700/1,2/7,99 ИНДЕКС К ПОЗИЦИИ: СР ОЗП=27,72; ЭМ=9,8; ЗПМ=27,72; МАТ=7,99 | шт | 1 | 13916,66 16700/1,2/7,99 |  |  |  | 13916.66
14 | Текущие цены | Фланцы стальные плоские диаметром 100мм МАТ=991,00/7,99 ИНДЕКС К ПОЗИЦИИ: СР ОЗП=27,72; ЭМ=9,8; ЗПМ=27,72; МАТ=7,99 | шт | 1 | 991 991,00/7,99 |  |  |  | 991
Итого прямые затраты по смете в текущих ценах | [8 empty] | 32700.18 | 1300.96 | 8467.11 | 344.84 |  | 5.33 |  | 1.06
Накладные расходы | [8 empty] | 1911.15
Сметная прибыль | [8 empty] | 1202.42
Итоги по смете:
Земляные работы, выполняемые по другим видам работ (подготовительным, сопутствующим, укрепительным) | [8 empty] | 6929.14
Наружные сети водопровода, канализации, теплоснабжения, газопровода | [8 empty] | 5955.47 |  |  |  |  | 4.91 |  | 1.06
Работы по реконструкции зданий и сооружений: усиление и замена существующих конструкций, возведение отдельных конструктивных элементов | [8 empty] | 283.24 |  |  |  |  | 0.42
Земляные работы, выполняемые механизированным способом | [8 empty] | 22645.9
Итого | [8 empty] | 35813.75 |  |  |  |  | 5.33 |  | 1.06
В том числе:
Материалы | [8 empty] | 22932.11
Машины и механизмы | [8 empty] | 8467.11
ФОТ | [8 empty] | 1645.8
Накладные расходы | [8 empty] | 1911.15
Сметная прибыль | [8 empty] | 1202.42
НДС 20% | [8 empty] | 7162.75
ВСЕГО по Разделу 8 | [8 empty] | 42976.5 |  |  |  |  | 5.33 |  | 1.06
Раздел 9. Установка ПГ по адресу: ул. Водная, 26
1 | ТЕР01-02-068-02 Приказ Минстроя России от 27.02.15 №140/пр | Водоотлив ИНДЕКС К ПОЗИЦИИ: СР ОЗП=27,72; ЭМ=9,8; ЗПМ=27,72; МАТ=7,99 НР 89% от ФОТ СП 41% от ФОТ | 100 м3 мокрого грунта | 0.3 | 23097.13 |  | 23097.13 |  | 6929.14 |  | 6929.14
2 | ТЕР22-06-005-03 Приказ Минстроя России от 28.02.17 №556/пр | Врезка в существующие сети из стальных труб стальных штуцеров (патрубков) диаметром: 100 мм (установка пож.подставки диаметром: 100 мм) 127,10 = 144,03 - 0,4 x 42,33 ИНДЕКС К ПОЗИЦИИ: СР ОЗП=27,72; ЭМ=9,8; ЗПМ=27,72; МАТ=7,99 НР (997,3 руб.): 117% от ФОТ (852,39 руб.) СП (630,77 руб.): 74% от ФОТ (852,39 руб.) | 1 врезка | 1 | 1643.2 | 629.8 | 971.38 | 222.59 | 1643.2 | 629.8 | 971.38 | 222.59 | 2.23 | 2.23 | 0.65 | 0.65
3 | ТЕР22-03-011-03 Приказ Минстроя России от 27.02.15 №140/пр | Установка: гидрантов пожарных 18,86 = 2 256,72 - 0,06 x 15,28 - 0,0028 x 21 307,16 - 1 x 2 177,28 ИНДЕКС К ПОЗИЦИИ: СР ОЗП=27,72; ЭМ=9,8; ЗПМ=27,72; МАТ=7,99 НР (462,49 руб.): 117% от ФОТ (395,29 руб.) СП (292,51 руб.): 74% от ФОТ (395,29 руб.) | 1 шт. | 1 | 436.42 | 389.19 | 47.23 | 6.1 | 436.42 | 389.19 | 47.23 | 6.1 | 1.98 | 1.98 | 0.02 | 0.02
4 | ТЕР46-05-008-03 Приказ Минстроя России от 28.02.17 №556/пр | Монтаж мелких металлоконструкций массой до 10 кг 1 007,85 = 1 114,53 - 0,0081 x 13 170,85 ИНДЕКС К ПОЗИЦИИ: СР ОЗП=27,72; ЭМ=9,8; ЗПМ=27,72; МАТ=7,99 НР (106,28 руб.): 103% от ФОТ (103,18 руб.) СП (60,88 руб.): 59% от ФОТ (103,18 руб.) | 1 т металлоконструкций | 0.005 | 23216.48 | 20635.6 | 2578.09 |  | 116.08 | 103.18 | 12.89 |  | 84.69 | 0.42
5 | ТЕР22-03-006-01 Приказ Минстроя России от 28.02.17 №556/пр | Установка задвижек или клапанов обратных чугунных диаметром: 50 мм 9,46 = 339,70 - 0,05 x 15,28 - 0,0008 x 21 307,16 - 1 x 312,43 ИНДЕКС К ПОЗИЦИИ: СР ОЗП=27,72; ЭМ=9,8; ЗПМ=27,72; МАТ=7,99 НР (555,24 руб.): 117% от ФОТ (474,56 руб.) СП (351,17 руб.): 74% от ФОТ (474,56 руб.) | 1 задвижка (или клапан обратный) | 2 | 246.1 | 237.28 | 8.82 |  | 492.2 | 474.56 | 17.64 |  | 1.01 | 2.02
Материалы
6 | Текущие цены | Кислород технический МАТ=47,67/7,99 ИНДЕКС К ПОЗИЦИИ: СР ОЗП=27,72; ЭМ=9,8; ЗПМ=27,72; МАТ=7,99 | м3 | 0.5 | 47,7 47,67/7,99 |  |  |  | 23.85
7 | Текущие цены | Электроды диаметром 4мм МАТ=72030,00/7,99 ИНДЕКС К ПОЗИЦИИ: СР ОЗП=27,72; ЭМ=9,8; ЗПМ=27,72; МАТ=7,99 | т | 0.000261 | 72030,01 72030,00/7,99 |  |  |  | 18.8
8 | Текущие цены | Пропан МАТ=37,18/7,99 ИНДЕКС К ПОЗИЦИИ: СР ОЗП=27,72; ЭМ=9,8; ЗПМ=27,72; МАТ=7,99 | кг | 0.152 | 37,15 37,18/7,99 |  |  |  | 5.65
9 | Текущие цены | Болты с гайками и шайбами диаметром 16мм МАТ=34,83/7,99 ИНДЕКС К ПОЗИЦИИ: СР ОЗП=27,72; ЭМ=9,8; ЗПМ=27,72; МАТ=7,99 | компл. | 12 | 34,84 34,83/7,99 |  |  |  | 418.08
10 | Текущие цены | Пожарные подставки МАТ=6939,19/7,99 ИНДЕКС К ПОЗИЦИИ: СР ОЗП=27,72; ЭМ=9,8; ЗПМ=27,72; МАТ=7,99 | шт | 1 | 6939,16 6939,19/7,99 |  |  |  | 6939.16
11 | 101-1703 | Прокладки резиновые (пластина техническая прессованная) ИНДЕКС К ПОЗИЦИИ: СР ОЗП=27,72; ЭМ=9,8; ЗПМ=27,72; МАТ=7,99 | кг | 2 | 122.09 |  |  |  | 244.18
12 | Текущие цены | арматура диаметром 14мм МАТ=133,1/1,2/7,99 ИНДЕКС К ПОЗИЦИИ: СР ОЗП=27,72; ЭМ=9,8; ЗПМ=27,72; МАТ=7,99 | м | 3 | 110,9 133,1/1,2/7,99 |  |  |  | 332.7
13 | Текущие цены | кран шаровый ф32 МАТ=820/1,2/7,99 ИНДЕКС К ПОЗИЦИИ: СР ОЗП=27,72; ЭМ=9,8; ЗПМ=27,72; МАТ=7,99 | шт | 1 | 683,3 820/1,2/7,99 |  |  |  | 683.3
14 | Текущие цены | резьба ф32 МАТ=37/1,2/7,99 ИНДЕКС К ПОЗИЦИИ: СР ОЗП=27,72; ЭМ=9,8; ЗПМ=27,72; МАТ=7,99 | шт | 2 | 30,84 37/1,2/7,99 |  |  |  | 61.68
15 | Текущие цены | Гидранты пожарные высотой 2000мм МАТ=16700/1,2/7,99 ИНДЕКС К ПОЗИЦИИ: СР ОЗП=27,72; ЭМ=9,8; ЗПМ=27,72; МАТ=7,99 | шт | 1 | 13916,66 16700/1,2/7,99 |  |  |  | 13916.66
Итого прямые затраты по смете в текущих ценах | [8 empty] | 32261.1 | 1596.73 | 7978.28 | 228.69 |  | 6.65 |  | 0.67
Накладные расходы | [8 empty] | 2121.3
Сметная прибыль | [8 empty] | 1335.34
Итоги по смете:
Земляные работы, выполняемые по другим видам работ (подготовительным, сопутствующим, укрепительным) | [8 empty] | 6929.14
Наружные сети водопровода, канализации, теплоснабжения, газопровода | [8 empty] | 6105.48 |  |  |  |  | 6.23 |  | 0.67
Работы по реконструкции зданий и сооружений: усиление и замена существующих конструкций, возведение отдельных конструктивных элементов | [8 empty] | 283.24 |  |  |  |  | 0.42
Земляные работы, выполняемые механизированным способом | [8 empty] | 22399.88
Итого | [8 empty] | 35717.74 |  |  |  |  | 6.65 |  | 0.67
В том числе:
Материалы | [8 empty] | 22686.09
Машины и механизмы | [8 empty] | 7978.28
ФОТ | [8 empty] | 1825.42
Накладные расходы | [8 empty] | 2121.3
Сметная прибыль | [8 empty] | 1335.34
НДС 20% | [8 empty] | 7143.55
ВСЕГО по Разделу 9. | [8 empty] | 42861.29 |  |  |  |  | 6.65 |  | 0.67
Раздел 10. Установка ПГ по адресу: ул. Янтарная, 2
1 | ТЕР01-02-068-02 Приказ Минстроя России от 27.02.15 №140/пр | Водоотлив ИНДЕКС К ПОЗИЦИИ: СР ОЗП=27,72; ЭМ=9,8; ЗПМ=27,72; МАТ=7,99 НР 89% от ФОТ СП 41% от ФОТ | 100 м3 мокрого грунта | 0.3 | 23097.13 |  | 23097.13 |  | 6929.14 |  | 6929.14
2 | ТЕР22-06-005-03 Приказ Минстроя России от 28.02.17 №556/пр | Врезка в существующие сети из стальных труб стальных штуцеров (патрубков) диаметром: 100 мм (установка пож.подставки диаметром: 100 мм) 127,10 = 144,03 - 0,4 x 42,33 ИНДЕКС К ПОЗИЦИИ: СР ОЗП=27,72; ЭМ=9,8; ЗПМ=27,72; МАТ=7,99 НР (997,3 руб.): 117% от ФОТ (852,39 руб.) СП (630,77 руб.): 74% от ФОТ (852,39 руб.) | 1 врезка | 1 | 1643.2 | 629.8 | 971.38 | 222.59 | 1643.2 | 629.8 | 971.38 | 222.59 | 2.23 | 2.23 | 0.65 | 0.65
3 | ТЕР22-03-011-03 Приказ Минстроя России от 27.02.15 №140/пр | Установка: гидрантов пожарных 18,86 = 2 256,72 - 0,06 x 15,28 - 0,0028 x 21 307,16 - 1 x 2 177,28 ИНДЕКС К ПОЗИЦИИ: СР ОЗП=27,72; ЭМ=9,8; ЗПМ=27,72; МАТ=7,99 НР (462,49 руб.): 117% от ФОТ (395,29 руб.) СП (292,51 руб.): 74% от ФОТ (395,29 руб.) | 1 шт. | 1 | 436.42 | 389.19 | 47.23 | 6.1 | 436.42 | 389.19 | 47.23 | 6.1 | 1.98 | 1.98 | 0.02 | 0.02
4 | ТЕР46-05-008-03 Приказ Минстроя России от 28.02.17 №556/пр | Монтаж мелких металлоконструкций массой до 10 кг 1 007,85 = 1 114,53 - 0,0081 x 13 170,85 ИНДЕКС К ПОЗИЦИИ: СР ОЗП=27,72; ЭМ=9,8; ЗПМ=27,72; МАТ=7,99 НР (106,28 руб.): 103% от ФОТ (103,18 руб.) СП (60,88 руб.): 59% от ФОТ (103,18 руб.) | 1 т металлоконструкций | 0.005 | 23216.48 | 20635.6 | 2578.09 |  | 116.08 | 103.18 | 12.89 |  | 84.69 | 0.42
Материалы
5 | Текущие цены | Кислород технический МАТ=47,67/7,99 ИНДЕКС К ПОЗИЦИИ: СР ОЗП=27,72; ЭМ=9,8; ЗПМ=27,72; МАТ=7,99 | м3 | 0.5 | 47,7 47,67/7,99 |  |  |  | 23.85
6 | Текущие цены | Электроды диаметром 4мм МАТ=72030,00/7,99 ИНДЕКС К ПОЗИЦИИ: СР ОЗП=27,72; ЭМ=9,8; ЗПМ=27,72; МАТ=7,99 | т | 0.000261 | 72030,01 72030,00/7,99 |  |  |  | 18.8
7 | Текущие цены | Пропан МАТ=37,18/7,99 ИНДЕКС К ПОЗИЦИИ: СР ОЗП=27,72; ЭМ=9,8; ЗПМ=27,72; МАТ=7,99 | кг | 0.152 | 37,15 37,18/7,99 |  |  |  | 5.65
8 | Текущие цены | Болты с гайками и шайбами диаметром 16мм МАТ=34,83/7,99 ИНДЕКС К ПОЗИЦИИ: СР ОЗП=27,72; ЭМ=9,8; ЗПМ=27,72; МАТ=7,99 | компл. | 12 | 34,84 34,83/7,99 |  |  |  | 418.08
9 | Текущие цены | Пожарные подставки МАТ=6939,19/7,99 ИНДЕКС К ПОЗИЦИИ: СР ОЗП=27,72; ЭМ=9,8; ЗПМ=27,72; МАТ=7,99 | шт | 1 | 6939,16 6939,19/7,99 |  |  |  | 6939.16
10 | Текущие цены | Прокладки резиновые (пластина техническая прессованная) ИНДЕКС К ПОЗИЦИИ: СР ОЗП=27,72; ЭМ=9,8; ЗПМ=27,72; МАТ=7,99 | кг | 2 | 122.09 |  |  |  | 244.18
11 | Текущие цены | арматура диаметром 14мм МАТ=133,1/1,2/7,99 ИНДЕКС К ПОЗИЦИИ: СР ОЗП=27,72; ЭМ=9,8; ЗПМ=27,72; МАТ=7,99 | м | 3 | 110,9 133,1/1,2/7,99 |  |  |  | 332.7
12 | Текущие цены | Гидранты пожарные высотой 2000мм МАТ=16700/1,2/7,99 ИНДЕКС К ПОЗИЦИИ: СР ОЗП=27,72; ЭМ=9,8; ЗПМ=27,72; МАТ=7,99 | шт | 1 | 13916,66 16700/1,2/7,99 |  |  |  | 13916.66
Итого прямые затраты по смете в текущих ценах | [8 empty] | 31023.92 | 1122.17 | 7960.64 | 228.69 |  | 4.63 |  | 0.67
Накладные расходы | [8 empty] | 1566.07
Сметная прибыль | [8 empty] | 984.16
Итоги по смете:
Земляные работы, выполняемые по другим видам работ (подготовительным, сопутствующим, укрепительным) | [8 empty] | 6929.14
Наружные сети водопровода, канализации, теплоснабжения, газопровода | [8 empty] | 4706.87 |  |  |  |  | 4.21 |  | 0.67
Работы по реконструкции зданий и сооружений: усиление и замена существующих конструкций, возведение отдельных конструктивных элементов | [8 empty] | 283.24 |  |  |  |  | 0.42
Земляные работы, выполняемые механизированным способом | [8 empty] | 21654.9
Итого | [8 empty] | 33574.15 |  |  |  |  | 4.63 |  | 0.67
В том числе:
Материалы | [8 empty] | 21941.11
Машины и механизмы | [8 empty] | 7960.64
ФОТ | [8 empty] | 1350.86
Накладные расходы | [8 empty] | 1566.07
Сметная прибыль | [8 empty] | 984.16
НДС 20% | [8 empty] | 6714.83
ВСЕГО по Разделй 10. | [8 empty] | 40288.98 |  |  |  |  | 4.63 |  | 0.67
Раздел 11. Установка ПГ по адресу: ул. Минская-Циолковского
1 | ТЕР01-01-003-14 Приказ Минстроя России от 27.02.15 №140/пр | Разработка грунта в отвал экскаваторами «драглайн» или «обратная лопата» с ковшом вместимостью: 0,5 (0,5-0,63) м3, группа грунтов 2 ИНДЕКС К ПОЗИЦИИ: СР ОЗП=27,72; ЭМ=9,8; ЗПМ=27,72; МАТ=7,99 НР (310,01 руб.): 92% от ФОТ (336,97 руб.) СП (155,01 руб.): 46% от ФОТ (336,97 руб.) | 1000 м3 грунта | 0.03 | 34386.85 | 2441.3 | 31945.55 | 8790.84 | 1031.61 | 73.24 | 958.37 | 263.73 | 13.57 | 0.41 | 29.5 | 0.89
2 | ТЕР01-02-057-02 Приказ Минстроя России от 28.02.17 №556/пр | Разработка грунта вручную в траншеях глубиной до 2 м без креплений с откосами, группа грунтов: 2 ИНДЕКС К ПОЗИЦИИ: СР ОЗП=27,72; ЭМ=9,8; ЗПМ=27,72; МАТ=7,99 НР (255,08 руб.): 89% от ФОТ (286,61 руб.) СП (114,64 руб.): 40% от ФОТ (286,61 руб.) | 100 м3 грунта | 0.009 | 31845.84 | 31845.84 |  |  | 286.61 | 286.61 |  |  | 154 | 1.39
3 | ТЕР22-01-021-03 Приказ Минстроя России от 28.02.17 №556/пр | Демонтаж трубопроводов из полиэтиленовых труб диаметром: 110 мм (ПЗ=0,6 (ОЗП=0,6; ЭМ=0,6 к расх.; ЗПМ=0,6; МАТ=0,6 к расх.; ТЗ=0,6; ТЗМ=0,6)) ИНДЕКС К ПОЗИЦИИ: СР ОЗП=27,72; ЭМ=9,8; ЗПМ=27,72; МАТ=7,99 НР (69,25 руб.): 117% от ФОТ (59,19 руб.) СП (43,8 руб.): 74% от ФОТ (59,19 руб.) | 1 км трубопровода | 0.0015 | 354230.82 | 33274.15 | 17326.48 | 6184.44 | 531.35 | 49.91 | 25.99 | 9.28 | 135.024 | 0.2 | 18.168 | 0.03
4 | ТЕР01-02-068-02 Приказ Минстроя России от 27.02.15 №140/пр | Водоотлив ИНДЕКС К ПОЗИЦИИ: СР ОЗП=27,72; ЭМ=9,8; ЗПМ=27,72; МАТ=7,99 НР 89% от ФОТ СП 41% от ФОТ | 100 м3 мокрого грунта | 0.3 | 23097.13 |  | 23097.13 |  | 6929.14 |  | 6929.14
5 | ТЕР22-03-001-05 Приказ Минстроя России от 28.02.17 №556/пр | Установка фасонных частей стальных сварных диаметром: 100-250 мм 16 373,69 = 28 710,40 - 0,09 x 12 842,00 - 1 x 11 180,93 ИНДЕКС К ПОЗИЦИИ: СР ОЗП=27,72; ЭМ=9,8; ЗПМ=27,72; МАТ=7,99 НР (1056,87 руб.): 117% от ФОТ (903,31 руб.) СП (668,45 руб.): 74% от ФОТ (903,31 руб.) | 1 т фасонных частей | 0.00648 | 227730.62 | 104055.89 | 123674.73 | 35344.66 | 1475.69 | 674.28 | 801.41 | 229.03 | 353.8 | 2.29 | 103.16 | 0.67
6 | ТЕР22-03-007-02 Приказ Минстроя России от 28.02.17 №556/пр | (прим) Установка пож.подставки диаметром: 100 мм 24,61 = 1 334,69 - 0,08 x 15,28 - 0,0015 x 21 307,16 - 1 x 1 276,90 ИНДЕКС К ПОЗИЦИИ: СР ОЗП=27,72; ЭМ=9,8; ЗПМ=27,72; МАТ=7,99 НР (652,87 руб.): 117% от ФОТ (558,01 руб.) СП (412,93 руб.): 74% от ФОТ (558,01 руб.) | шт | 1 | 601.91 | 558.01 | 43.9 |  | 601.91 | 558.01 | 43.9 |  | 2.29 | 2.29
7 | ТЕР22-01-011-03 Приказ Минстроя России от 28.02.17 №556/пр | Укладка стальных водопроводных труб с гидравлическим испытанием диаметром: 100 мм 7 861,74 = 50 887,89 - 0,04 x 13 170,85 - 1004 x 42,33 ИНДЕКС К ПОЗИЦИИ: СР ОЗП=27,72; ЭМ=9,8; ЗПМ=27,72; МАТ=7,99 НР (129,29 руб.): 117% от ФОТ (110,5 руб.) СП (81,77 руб.): 74% от ФОТ (110,5 руб.) | 1 км трубопровода | 0.001 | 139332.26 | 96970.94 | 40590.82 | 13530.41 | 139.33 | 96.97 | 40.59 | 13.53 | 353 | 0.35 | 41.26 | 0.04
8 | ТЕР22-03-011-03 Приказ Минстроя России от 27.02.15 №140/пр | Установка: гидрантов пожарных 18,86 = 2 256,72 - 0,06 x 15,28 - 0,0028 x 21 307,16 - 1 x 2 177,28 ИНДЕКС К ПОЗИЦИИ: СР ОЗП=27,72; ЭМ=9,8; ЗПМ=27,72; МАТ=7,99 НР (462,49 руб.): 117% от ФОТ (395,29 руб.) СП (292,51 руб.): 74% от ФОТ (395,29 руб.) | 1 шт. | 1 | 436.42 | 389.19 | 47.23 | 6.1 | 436.42 | 389.19 | 47.23 | 6.1 | 1.98 | 1.98 | 0.02 | 0.02
9 | ТЕР46-05-008-03 Приказ Минстроя России от 28.02.17 №556/пр | Монтаж мелких металлоконструкций массой до 10 кг 1 007,85 = 1 114,53 - 0,0081 x 13 170,85 ИНДЕКС К ПОЗИЦИИ: СР ОЗП=27,72; ЭМ=9,8; ЗПМ=27,72; МАТ=7,99 НР (106,28 руб.): 103% от ФОТ (103,18 руб.) СП (60,88 руб.): 59% от ФОТ (103,18 руб.) | 1 т металлоконструкций | 0.005 | 23216.48 | 20635.6 | 2578.09 |  | 116.08 | 103.18 | 12.89 |  | 84.69 | 0.42
Раздел 2. Монтаж жб колодца
10 | ТЕР23-01-001-02 Приказ Минстроя России от 28.02.17 №556/пр | Устройство основания под трубопроводы: щебеночного 128,71 = 1 347,34 - 12,5 x 97,49 ИНДЕКС К ПОЗИЦИИ: СР ОЗП=27,72; ЭМ=9,8; ЗПМ=27,72; МАТ=7,99 НР (79,44 руб.): 117% от ФОТ (67,9 руб.) СП (50,25 руб.): 74% от ФОТ (67,9 руб.) | 10 м3 основания | 0.029 | 2690.66 | 2210.95 | 479.71 | 130.28 | 78.03 | 64.12 | 13.91 | 3.78 | 10.2 | 0.3 | 0.51 | 0.01
11 | ТЕР08-02-001-09 Приказ Минстроя России от 28.02.17 №556/пр | Кладка стен приямков и каналов 104,06 = 517,96 - 0,221 x 338,05 - 0,4 x 847,98 ИНДЕКС К ПОЗИЦИИ: СР ОЗП=27,72; ЭМ=9,8; ЗПМ=27,72; МАТ=7,99 НР (814,91 руб.): 110% от ФОТ (740,83 руб.) СП (511,17 руб.): 69% от ФОТ (740,83 руб.) | 1 м3 кладки | 0.44 | 2002.55 | 1560.36 | 327.61 | 123.35 | 881.12 | 686.56 | 144.15 | 54.27 | 7.08 | 3.12 | 0.36 | 0.16
12 | ТЕР06-01-082-16 Постан. Админ. Алтайск.кр. №12 от 17.01.11 | Приготовление тяжелых кладочных растворов: цементных марки 50 3 243,98 = 21 132,99 - 23,2 x 320,99 - 124 x 84,21 ИНДЕКС К ПОЗИЦИИ: СР ОЗП=27,72; ЭМ=9,8; ЗПМ=27,72; МАТ=7,99 НР (37,43 руб.): 73% от ФОТ (51,28 руб.) СП (17,44 руб.): 34% от ФОТ (51,28 руб.) | 100 м3 раствора | 0.000972 | 59048.77 | 41222.97 | 20512.28 | 11532.63 | 57.4 | 40.07 | 19.94 | 11.21 | 229.14 | 0.22 | 51.94 | 0.05
13 | ТЕР07-05-011-01 Постан. Админ. Алтайск.кр. №12 от 17.01.11 | Монтаж железобетонных плит перекрытия и колец колодцев 4 724,80 = 5 655,55 - 0,01 x 12 842,00 - 2,09 x 383,89 ИНДЕКС К ПОЗИЦИИ: СР ОЗП=27,72; ЭМ=9,8; ЗПМ=27,72; МАТ=7,99 НР (1828,6 руб.): 110% от ФОТ (1662,36 руб.) СП (1213,52 руб.): 73% от ФОТ (1662,36 руб.) | 100 шт. сборных конструкций | 0.03 | 76253.02 | 47631.55 | 24903.96 | 7780.45 | 2287.59 | 1428.95 | 747.12 | 233.41 | 224.91 | 6.75 | 26.11 | 0.78
14 | ТЕР06-01-082-16 Постан. Админ. Алтайск.кр. №12 от 17.01.11 | Приготовление тяжелых кладочных растворов: цементных марки 50 3 243,98 = 21 132,99 - 23,2 x 320,99 - 124 x 84,21 ИНДЕКС К ПОЗИЦИИ: СР ОЗП=27,72; ЭМ=9,8; ЗПМ=27,72; МАТ=7,99 НР (24,15 руб.): 73% от ФОТ (33,08 руб.) СП (11,25 руб.): 34% от ФОТ (33,08 руб.) | 100 м3 раствора | 0.000627 | 59048.77 | 41222.97 | 20512.28 | 11532.63 | 37.02 | 25.85 | 12.86 | 7.23 | 229.14 | 0.14 | 51.94 | 0.03
15 | ТЕР23-04-011-01 Постан. Админ. Алтайск.кр. №12 от 17.01.11 | Установка люка 15,58 = 775,75 - 1 x 759,65 - 0,0008 x 645,90 ИНДЕКС К ПОЗИЦИИ: СР ОЗП=27,72; ЭМ=9,8; ЗПМ=27,72; МАТ=7,99 НР (305,19 руб.): 117% от ФОТ (260,85 руб.) СП (193,03 руб.): 74% от ФОТ (260,85 руб.) | 1 шт. | 1 | 321.31 | 260.85 | 60.46 |  | 321.31 | 260.85 | 60.46 |  | 1.31 | 1.31
16 | ТЕР06-01-082-16 Приказ Минстроя России от 28.02.17 №556/пр | Приготовление тяжелых кладочных растворов: цементных марки 50 3 957,50 = 21 360,24 - 23,2 x 300,03 - 124 x 84,21 ИНДЕКС К ПОЗИЦИИ: СР ОЗП=27,72; ЭМ=9,8; ЗПМ=27,72; МАТ=7,99 НР (0,36 руб.): 73% от ФОТ (0,49 руб.) СП (0,17 руб.): 34% от ФОТ (0,49 руб.) | 100 м3 раствора | 8e-06 | 69143.46 | 47384.01 | 20558.15 | 13260.42 | 0.55 | 0.38 | 0.16 | 0.11 | 229.14 |  | 51.94
17 | ТЕР08-01-003-07 Приказ Минстроя России от 28.02.17 №556/пр | Гидроизоляция боковая обмазочная битумная в 2 слоя по выровненной поверхности бутовой кладки, кирпичу, бетону 256,67 = 1 129,99 - 0,016 x 2 742,65 - 0,024 x 2 848,15 - 0,24 x 3 171,15 ИНДЕКС К ПОЗИЦИИ: СР ОЗП=27,72; ЭМ=9,8; ЗПМ=27,72; МАТ=7,99 НР (552,96 руб.): 110% от ФОТ (502,69 руб.) СП (346,86 руб.): 69% от ФОТ (502,69 руб.) | 100 м2 изолируемой поверхности | 0.094 | 5971.71 | 5347.74 | 620.54 |  | 561.34 | 502.69 | 58.33 |  | 21.2 | 1.99
18 | ТЕР01-02-061-01 Приказ Минстроя России от 27.02.15 №140/пр | Засыпка вручную траншей, пазух котлованов и ям, группа грунтов: 1 ИНДЕКС К ПОЗИЦИИ: СР ОЗП=27,72; ЭМ=9,8; ЗПМ=27,72; МАТ=7,99 НР (258,86 руб.): 89% от ФОТ (290,85 руб.) СП (116,34 руб.): 40% от ФОТ (290,85 руб.) | 100 м3 грунта | 0.019 | 15308.09 | 15308.09 |  |  | 290.85 | 290.85 |  |  | 88.5 | 1.68
19 | ТЕР01-01-003-13 Приказ Минстроя России от 27.02.15 №140/пр | Разработка грунта в отвал экскаваторами «драглайн» или «обратная лопата» с ковшом вместимостью: 0,5 (0,5-0,63) м3, группа грунтов 1 ИНДЕКС К ПОЗИЦИИ: СР ОЗП=27,72; ЭМ=9,8; ЗПМ=27,72; МАТ=7,99 НР (193,13 руб.): 92% от ФОТ (209,92 руб.) СП (96,56 руб.): 46% от ФОТ (209,92 руб.) | 1000 м3 грунта | 0.0236 | 27230.57 | 1934.02 | 25296.55 | 6961.05 | 642.64 | 45.64 | 597 | 164.28 | 10.75 | 0.25 | 23.36 | 0.55
20 | ТЕР01-01-036-02 Постан. Админ. Алтайск.кр. №12 от 17.01.11 | Планировка площадей бульдозерами мощностью: 79 кВт (108 л.с.) ИНДЕКС К ПОЗИЦИИ: СР ОЗП=27,72; ЭМ=9,8; ЗПМ=27,72; МАТ=7,99 НР (2,09 руб.): 92% от ФОТ (2,27 руб.) СП (1,04 руб.): 46% от ФОТ (2,27 руб.) | 1000 м2 спланированной поверхности за 1 проход бульдозера | 0.0305 | 293.61 |  | 293.61 | 74.57 | 8.96 |  | 8.96 | 2.27 |  |  | 0.25 | 0.01
Материалы
21 | Текущие цены | Кислород технический МАТ=47,67/7,99 ИНДЕКС К ПОЗИЦИИ: СР ОЗП=27,72; ЭМ=9,8; ЗПМ=27,72; МАТ=7,99 | м3 | 0.5 | 47,7 47,67/7,99 |  |  |  | 23.85
22 | Текущие цены | Электроды диаметром 4мм МАТ=72030,00/7,99 ИНДЕКС К ПОЗИЦИИ: СР ОЗП=27,72; ЭМ=9,8; ЗПМ=27,72; МАТ=7,99 | т | 0.00128 | 72030,01 72030,00/7,99 |  |  |  | 92.2
23 | Текущие цены | Пропан МАТ=37,18/7,99 ИНДЕКС К ПОЗИЦИИ: СР ОЗП=27,72; ЭМ=9,8; ЗПМ=27,72; МАТ=7,99 | кг | 0.152 | 37,15 37,18/7,99 |  |  |  | 5.65
24 | Текущие цены | Болты с гайками и шайбами диаметром 16мм МАТ=34,83/7,99 ИНДЕКС К ПОЗИЦИИ: СР ОЗП=27,72; ЭМ=9,8; ЗПМ=27,72; МАТ=7,99 | компл. | 12 | 34,84 34,83/7,99 |  |  |  | 418.08
25 | Текущие цены | Пожарные подставки МАТ=6939,19/7,99 ИНДЕКС К ПОЗИЦИИ: СР ОЗП=27,72; ЭМ=9,8; ЗПМ=27,72; МАТ=7,99 | шт | 1 | 6939,16 6939,19/7,99 |  |  |  | 6939.16
26 | Текущие цены | Трубы стальные диаметром 108мм МАТ=686,11/7,99 ИНДЕКС К ПОЗИЦИИ: СР ОЗП=27,72; ЭМ=9,8; ЗПМ=27,72; МАТ=7,99 | м | 1 | 686,1 686,11/7,99 |  |  |  | 686.1
27 | Текущие цены | кирпич красный МАТ=12/1,2/7,99 ИНДЕКС К ПОЗИЦИИ: СР ОЗП=27,72; ЭМ=9,8; ЗПМ=27,72; МАТ=7,99 | шт | 175 | 9,99 12/1,2/7,99 |  |  |  | 1748.25
28 | Текущие цены | цемент МАТ=6,67/7,99 ИНДЕКС К ПОЗИЦИИ: СР ОЗП=27,72; ЭМ=9,8; ЗПМ=27,72; МАТ=7,99 | кг | 37 | 6,63 6,67/7,99 |  |  |  | 245.31
29 | Текущие цены | щебень МАТ=2484/7,99 ИНДЕКС К ПОЗИЦИИ: СР ОЗП=27,72; ЭМ=9,8; ЗПМ=27,72; МАТ=7,99 | м3 | 0.3625 | 2484,01 2484/7,99 |  |  |  | 900.45
30 | Текущие цены | песок МАТ=650/1,2/7,99 ИНДЕКС К ПОЗИЦИИ: СР ОЗП=27,72; ЭМ=9,8; ЗПМ=27,72; МАТ=7,99 | м3 | 3.2 | 541,64 650/1,2/7,99 |  |  |  | 1733.25
31 | Текущие цены | кольцо жб диаметром 1200 МАТ=3500/7,99 ИНДЕКС К ПОЗИЦИИ: СР ОЗП=27,72; ЭМ=9,8; ЗПМ=27,72; МАТ=7,99 | шт | 2 | 3500,02 3500/7,99 |  |  |  | 7000.04
32 | Текущие цены | плита жб диаметром 1400 МАТ=6750/7,99 ИНДЕКС К ПОЗИЦИИ: СР ОЗП=27,72; ЭМ=9,8; ЗПМ=27,72; МАТ=7,99 | шт | 1 | 6750,03 6750/7,99 |  |  |  | 6750.03
33 | Текущие цены | люк с крышкой МАТ=5816,67/7,99 ИНДЕКС К ПОЗИЦИИ: СР ОЗП=27,72; ЭМ=9,8; ЗПМ=27,72; МАТ=7,99 | шт | 1 | 5816,64 5816,67/7,99 |  |  |  | 5816.64
34 | 101-1703 | Прокладки резиновые (пластина техническая прессованная) ИНДЕКС К ПОЗИЦИИ: СР ОЗП=27,72; ЭМ=9,8; ЗПМ=27,72; МАТ=7,99 | кг | 2 | 122.09 |  |  |  | 244.18
35 | Текущие цены | мастика битумная МАТ=140/1,2/7,99 ИНДЕКС К ПОЗИЦИИ: СР ОЗП=27,72; ЭМ=9,8; ЗПМ=27,72; МАТ=7,99 | кг | 12 | 116,65 140/1,2/7,99 |  |  |  | 1399.8
36 | Текущие цены | арматура диаметром 14мм МАТ=133,1/1,2/7,99 ИНДЕКС К ПОЗИЦИИ: СР ОЗП=27,72; ЭМ=9,8; ЗПМ=27,72; МАТ=7,99 | м | 3 | 110,9 133,1/1,2/7,99 |  |  |  | 332.7
37 | Текущие цены | Гидранты пожарные высотой 2000мм МАТ=16700/1,2/7,99 ИНДЕКС К ПОЗИЦИИ: СР ОЗП=27,72; ЭМ=9,8; ЗПМ=27,72; МАТ=7,99 | шт | 1 | 13916,66 16700/1,2/7,99 |  |  |  | 13916.66
38 | Текущие цены | хомут нерж.однозамковый Ду100 МАТ=4093,8/1,2/7,99 ИНДЕКС К ПОЗИЦИИ: СР ОЗП=27,72; ЭМ=9,8; ЗПМ=27,72; МАТ=7,99 | шт | 2 | 3411,49 4093,8/1,2/7,99 |  |  |  | 6822.98
Итого прямые затраты по смете в текущих ценах | [8 empty] | 71790.28 | 5577.35 | 10522.41 | 998.23 |  | 25.09 |  | 3.24
Накладные расходы | [8 empty] | 7139.27
Сметная прибыль | [8 empty] | 4387.61
Итоги по смете:
Земляные работы, выполняемые механизированным способом | [8 empty] | 57272.2 |  |  |  |  | 0.66 |  | 1.45
Земляные работы, выполняемые ручным способом | [8 empty] | 1322.38 |  |  |  |  | 3.07
Наружные сети водопровода, канализации, теплоснабжения, газопровода | [8 empty] | 8326.37 |  |  |  |  | 8.72 |  | 0.77
Земляные работы, выполняемые по другим видам работ (подготовительным, сопутствующим, укрепительным) | [8 empty] | 6929.14
Работы по реконструкции зданий и сооружений: усиление и замена существующих конструкций, возведение отдельных конструктивных элементов | [8 empty] | 283.24 |  |  |  |  | 0.42
Конструкции из кирпича и блоков | [8 empty] | 3668.36 |  |  |  |  | 5.11 |  | 0.16
Изготовление в построечных условиях материалов, полуфабрикатов, металлических заготовок | [8 empty] | 185.76 |  |  |  |  | 0.36 |  | 0.08
Бетонные и железобетонные сборные конструкции и работы в строительстве | [8 empty] | 5329.71 |  |  |  |  | 6.75 |  | 0.78
Итого | [8 empty] | 83317.16 |  |  |  |  | 25.09 |  | 3.24
В том числе:
Материалы | [8 empty] | 55690.53
Машины и механизмы | [8 empty] | 10522.41
ФОТ | [8 empty] | 6575.58
Накладные расходы | [8 empty] | 7139.27
Сметная прибыль | [8 empty] | 4387.61
НДС 20% | [8 empty] | 16663.43
ВСЕГО по Разделу 11. | [8 empty] | 99980.59 |  |  |  |  | 25.09 |  | 3.24
Раздел 12. Установка ПГ по адресу: ул. Мечникова-Таганрогская
1 | ТЕР01-02-068-02 Приказ Минстроя России от 27.02.15 №140/пр | Водоотлив ИНДЕКС К ПОЗИЦИИ: СР ОЗП=27,72; ЭМ=9,8; ЗПМ=27,72; МАТ=7,99 НР 89% от ФОТ СП 41% от ФОТ | 100 м3 мокрого грунта | 0.3 | 23097.13 |  | 23097.13 |  | 6929.14 |  | 6929.14
2 | ТЕР22-06-005-03 Приказ Минстроя России от 28.02.17 №556/пр | Врезка в существующие сети из стальных труб стальных штуцеров (патрубков) диаметром: 100 мм (установка пож.подставки диаметром: 100 мм) 127,10 = 144,03 - 0,4 x 42,33 ИНДЕКС К ПОЗИЦИИ: СР ОЗП=27,72; ЭМ=9,8; ЗПМ=27,72; МАТ=7,99 НР (997,3 руб.): 117% от ФОТ (852,39 руб.) СП (630,77 руб.): 74% от ФОТ (852,39 руб.) | 1 врезка | 1 | 1643.2 | 629.8 | 971.38 | 222.59 | 1643.2 | 629.8 | 971.38 | 222.59 | 2.23 | 2.23 | 0.65 | 0.65
3 | ТЕР22-03-011-03 Приказ Минстроя России от 27.02.15 №140/пр | Установка: гидрантов пожарных 18,86 = 2 256,72 - 0,06 x 15,28 - 0,0028 x 21 307,16 - 1 x 2 177,28 ИНДЕКС К ПОЗИЦИИ: СР ОЗП=27,72; ЭМ=9,8; ЗПМ=27,72; МАТ=7,99 НР (462,49 руб.): 117% от ФОТ (395,29 руб.) СП (292,51 руб.): 74% от ФОТ (395,29 руб.) | 1 шт. | 1 | 436.42 | 389.19 | 47.23 | 6.1 | 436.42 | 389.19 | 47.23 | 6.1 | 1.98 | 1.98 | 0.02 | 0.02
4 | ТЕР46-05-008-03 Приказ Минстроя России от 28.02.17 №556/пр | Монтаж мелких металлоконструкций массой до 10 кг 1 007,85 = 1 114,53 - 0,0081 x 13 170,85 ИНДЕКС К ПОЗИЦИИ: СР ОЗП=27,72; ЭМ=9,8; ЗПМ=27,72; МАТ=7,99 НР (106,28 руб.): 103% от ФОТ (103,18 руб.) СП (60,88 руб.): 59% от ФОТ (103,18 руб.) | 1 т металлоконструкций | 0.005 | 23216.48 | 20635.6 | 2578.09 |  | 116.08 | 103.18 | 12.89 |  | 84.69 | 0.42
Материалы
5 | Текущие цены | Кислород технический МАТ=47,67/7,99 ИНДЕКС К ПОЗИЦИИ: СР ОЗП=27,72; ЭМ=9,8; ЗПМ=27,72; МАТ=7,99 | м3 | 0.5 | 47,7 47,67/7,99 |  |  |  | 23.85
6 | Текущие цены | Электроды диаметром 4мм МАТ=72030,00/7,99 ИНДЕКС К ПОЗИЦИИ: СР ОЗП=27,72; ЭМ=9,8; ЗПМ=27,72; МАТ=7,99 | т | 0.000261 | 72030,01 72030,00/7,99 |  |  |  | 18.8
7 | Текущие цены | Пропан МАТ=37,18/7,99 ИНДЕКС К ПОЗИЦИИ: СР ОЗП=27,72; ЭМ=9,8; ЗПМ=27,72; МАТ=7,99 | кг | 0.152 | 37,15 37,18/7,99 |  |  |  | 5.65
8 | Текущие цены | Болты с гайками и шайбами диаметром 16мм МАТ=34,83/7,99 ИНДЕКС К ПОЗИЦИИ: СР ОЗП=27,72; ЭМ=9,8; ЗПМ=27,72; МАТ=7,99 | компл. | 12 | 34,84 34,83/7,99 |  |  |  | 418.08
9 | Текущие цены | Пожарные подставки МАТ=6939,19/7,99 ИНДЕКС К ПОЗИЦИИ: СР ОЗП=27,72; ЭМ=9,8; ЗПМ=27,72; МАТ=7,99 | шт | 1 | 6939,16 6939,19/7,99 |  |  |  | 6939.16
10 | 101-1703 | Прокладки резиновые (пластина техническая прессованная) ИНДЕКС К ПОЗИЦИИ: СР ОЗП=27,72; ЭМ=9,8; ЗПМ=27,72; МАТ=7,99 | кг | 2 | 122.09 |  |  |  | 244.18
11 | Текущие цены | арматура диаметром 14мм МАТ=133,1/1,2/7,99 ИНДЕКС К ПОЗИЦИИ: СР ОЗП=27,72; ЭМ=9,8; ЗПМ=27,72; МАТ=7,99 | м | 3 | 110,9 133,1/1,2/7,99 |  |  |  | 332.7
12 | Текущие цены | Гидранты пожарные высотой 2000мм МАТ=16700/1,2/7,99 ИНДЕКС К ПОЗИЦИИ: СР ОЗП=27,72; ЭМ=9,8; ЗПМ=27,72; МАТ=7,99 | шт | 1 | 13916,66 16700/1,2/7,99 |  |  |  | 13916.66
Итого прямые затраты по смете в текущих ценах | [8 empty] | 31023.92 | 1122.17 | 7960.64 | 228.69 |  | 4.63 |  | 0.67
Накладные расходы | [8 empty] | 1566.07
Сметная прибыль | [8 empty] | 984.16
Итоги по смете:
Земляные работы, выполняемые по другим видам работ (подготовительным, сопутствующим, укрепительным) | [8 empty] | 6929.14
Наружные сети водопровода, канализации, теплоснабжения, газопровода | [8 empty] | 4706.87 |  |  |  |  | 4.21 |  | 0.67
Работы по реконструкции зданий и сооружений: усиление и замена существующих конструкций, возведение отдельных конструктивных элементов | [8 empty] | 283.24 |  |  |  |  | 0.42
Земляные работы, выполняемые механизированным способом | [8 empty] | 21654.9
Итого | [8 empty] | 33574.15 |  |  |  |  | 4.63 |  | 0.67
В том числе:
Материалы | [8 empty] | 21941.11
Машины и механизмы | [8 empty] | 7960.64
ФОТ | [8 empty] | 1350.86
Накладные расходы | [8 empty] | 1566.07
Сметная прибыль | [8 empty] | 984.16
НДС 20% | [8 empty] | 6714.83
ВСЕГО по Разделу 12. | [8 empty] | 40288.98 |  |  |  |  | 4.63 |  | 0.67
Раздел 13. Установка ПГ по адресу: ул. Троицкая, 10
1 | ТЕР22-01-021-03 Приказ Минстроя России от 28.02.17 №556/пр | Демонтаж трубопроводов из полиэтиленовых труб диаметром: 110 мм (ПЗ=0,6 (ОЗП=0,6; ЭМ=0,6 к расх.; ЗПМ=0,6; МАТ=0,6 к расх.; ТЗ=0,6; ТЗМ=0,6)) ИНДЕКС К ПОЗИЦИИ: СР ОЗП=27,72; ЭМ=9,8; ЗПМ=27,72; МАТ=7,99 НР (69,25 руб.): 117% от ФОТ (59,19 руб.) СП (43,8 руб.): 74% от ФОТ (59,19 руб.) | 1 км трубопровода | 0.0015 | 354230.82 | 33274.15 | 17326.48 | 6184.44 | 531.35 | 49.91 | 25.99 | 9.28 | 135.024 | 0.2 | 18.168 | 0.03
2 | ТЕР01-02-068-02 Приказ Минстроя России от 27.02.15 №140/пр | Водоотлив ИНДЕКС К ПОЗИЦИИ: СР ОЗП=27,72; ЭМ=9,8; ЗПМ=27,72; МАТ=7,99 НР 89% от ФОТ СП 41% от ФОТ | 100 м3 мокрого грунта | 0.3 | 23097.13 |  | 23097.13 |  | 6929.14 |  | 6929.14
3 | ТЕР22-06-005-03 Приказ Минстроя России от 28.02.17 №556/пр | (прим) Монтаж адаптера фланцевого диаметром: 100 мм 127,10 = 144,03 - 0,4 x 42,33 ИНДЕКС К ПОЗИЦИИ: СР ОЗП=27,72; ЭМ=9,8; ЗПМ=27,72; МАТ=7,99 НР (1994,59 руб.): 117% от ФОТ (1704,78 руб.) СП (1261,54 руб.): 74% от ФОТ (1704,78 руб.) | 1 шт | 2 | 1643.2 | 629.8 | 971.38 | 222.59 | 3286.4 | 1259.6 | 1942.76 | 445.18 | 2.23 | 4.46 | 0.65 | 1.3
4 | ТЕР22-03-014-03 Приказ Минстроя России от 27.02.15 №140/пр | Приварка фланцев к стальным трубопроводам диаметром: 100 мм 58,13 = 116,64 - 0,00029 x 13 170,85 - 1 x 54,69 ИНДЕКС К ПОЗИЦИИ: СР ОЗП=27,72; ЭМ=9,8; ЗПМ=27,72; МАТ=7,99 НР (690,16 руб.): 117% от ФОТ (589,88 руб.) СП (436,51 руб.): 74% от ФОТ (589,88 руб.) | 1 фланец | 2 | 685.26 | 178.79 | 506.47 | 116.15 | 1370.52 | 357.58 | 1012.94 | 232.3 | 0.7 | 1.4 | 0.39 | 0.78
5 | ТЕР22-03-007-02 Приказ Минстроя России от 28.02.17 №556/пр | (прим) Установка стальной перемычки для пож.подставки диаметром: 100 мм 25,83 = 1 334,69 - 0,0015 x 21 307,16 - 1 x 1 276,90 ИНДЕКС К ПОЗИЦИИ: СР ОЗП=27,72; ЭМ=9,8; ЗПМ=27,72; МАТ=7,99 НР (652,86 руб.): 117% от ФОТ (558 руб.) СП (412,92 руб.): 74% от ФОТ (558 руб.) | шт | 1 | 611.66 | 558 | 43.9 |  | 611.66 | 558 | 43.9 |  | 2.29 | 2.29
6 | ТЕР22-06-005-03 Приказ Минстроя России от 28.02.17 №556/пр | Врезка в существующие сети из стальных труб стальных штуцеров (патрубков) диаметром: 100 мм (установка пож.подставки диаметром: 100 мм) 127,10 = 144,03 - 0,4 x 42,33 ИНДЕКС К ПОЗИЦИИ: СР ОЗП=27,72; ЭМ=9,8; ЗПМ=27,72; МАТ=7,99 НР (997,3 руб.): 117% от ФОТ (852,39 руб.) СП (630,77 руб.): 74% от ФОТ (852,39 руб.) | 1 врезка | 1 | 1643.2 | 629.8 | 971.38 | 222.59 | 1643.2 | 629.8 | 971.38 | 222.59 | 2.23 | 2.23 | 0.65 | 0.65
7 | ТЕР22-03-011-03 Приказ Минстроя России от 27.02.15 №140/пр | Установка: гидрантов пожарных 18,86 = 2 256,72 - 0,06 x 15,28 - 0,0028 x 21 307,16 - 1 x 2 177,28 ИНДЕКС К ПОЗИЦИИ: СР ОЗП=27,72; ЭМ=9,8; ЗПМ=27,72; МАТ=7,99 НР (462,49 руб.): 117% от ФОТ (395,29 руб.) СП (292,51 руб.): 74% от ФОТ (395,29 руб.) | 1 шт. | 1 | 436.42 | 389.19 | 47.23 | 6.1 | 436.42 | 389.19 | 47.23 | 6.1 | 1.98 | 1.98 | 0.02 | 0.02
8 | ТЕР46-05-008-03 Приказ Минстроя России от 28.02.17 №556/пр | Монтаж мелких металлоконструкций массой до 10 кг 1 007,85 = 1 114,53 - 0,0081 x 13 170,85 ИНДЕКС К ПОЗИЦИИ: СР ОЗП=27,72; ЭМ=9,8; ЗПМ=27,72; МАТ=7,99 НР (106,28 руб.): 103% от ФОТ (103,18 руб.) СП (60,88 руб.): 59% от ФОТ (103,18 руб.) | 1 т металлоконструкций | 0.005 | 23216.48 | 20635.6 | 2578.09 |  | 116.08 | 103.18 | 12.89 |  | 84.69 | 0.42
9 | ТЕР16-07-003-02 Приказ Минстроя России от 28.02.17 №556/пр | Врезка в действующие внутренние сети трубопроводов отопления и водоснабжения диаметром: 20 мм 59,61 = 91,08 - 1 x 31,47 ИНДЕКС К ПОЗИЦИИ: СР ОЗП=27,72; ЭМ=9,8; ЗПМ=27,72; МАТ=7,99 НР (1419,8 руб.): 121% от ФОТ (1173,39 руб.) СП (844,84 руб.): 72% от ФОТ (1173,39 руб.) | 1 врезка | 1 | 1320.14 | 1173.39 | 47.04 |  | 1320.14 | 1173.39 | 47.04 |  | 4.46 | 4.46
Материалы
10 | Текущие цены | Кислород технический МАТ=47,67/7,99 ИНДЕКС К ПОЗИЦИИ: СР ОЗП=27,72; ЭМ=9,8; ЗПМ=27,72; МАТ=7,99 | м3 | 0.5 | 47,7 47,67/7,99 |  |  |  | 23.85
11 | Текущие цены | Электроды диаметром 4мм МАТ=72030,00/7,99 ИНДЕКС К ПОЗИЦИИ: СР ОЗП=27,72; ЭМ=9,8; ЗПМ=27,72; МАТ=7,99 | т | 0.00128 | 72030,01 72030,00/7,99 |  |  |  | 92.2
12 | Текущие цены | Пропан МАТ=37,18/7,99 ИНДЕКС К ПОЗИЦИИ: СР ОЗП=27,72; ЭМ=9,8; ЗПМ=27,72; МАТ=7,99 | кг | 0.152 | 37,15 37,18/7,99 |  |  |  | 5.65
13 | Текущие цены | Болты с гайками и шайбами диаметром 16мм МАТ=34,83/7,99 ИНДЕКС К ПОЗИЦИИ: СР ОЗП=27,72; ЭМ=9,8; ЗПМ=27,72; МАТ=7,99 | компл. | 30 | 34,84 34,83/7,99 |  |  |  | 1045.2
14 | Текущие цены | Пожарные подставки МАТ=6939,19/7,99 ИНДЕКС К ПОЗИЦИИ: СР ОЗП=27,72; ЭМ=9,8; ЗПМ=27,72; МАТ=7,99 | шт | 1 | 6939,16 6939,19/7,99 |  |  |  | 6939.16
15 | Текущие цены | Трубы стальные диаметром 108мм МАТ=686,11/7,99 ИНДЕКС К ПОЗИЦИИ: СР ОЗП=27,72; ЭМ=9,8; ЗПМ=27,72; МАТ=7,99 | м | 1 | 686,1 686,11/7,99 |  |  |  | 686.1
16 | 101-1703 | Прокладки резиновые (пластина техническая прессованная) ИНДЕКС К ПОЗИЦИИ: СР ОЗП=27,72; ЭМ=9,8; ЗПМ=27,72; МАТ=7,99 | кг | 2 | 122.09 |  |  |  | 244.18
17 | Текущие цены | арматура диаметром 14мм МАТ=133,1/1,2/7,99 ИНДЕКС К ПОЗИЦИИ: СР ОЗП=27,72; ЭМ=9,8; ЗПМ=27,72; МАТ=7,99 | м | 3 | 110,9 133,1/1,2/7,99 |  |  |  | 332.7
18 | Текущие цены | Фланцы стальные плоские диаметром 100мм МАТ=991,00/7,99 ИНДЕКС К ПОЗИЦИИ: СР ОЗП=27,72; ЭМ=9,8; ЗПМ=27,72; МАТ=7,99 | шт | 2 | 991 991,00/7,99 |  |  |  | 1982
19 | Текущие цены | кран шаровый ф50 МАТ=1290/1,2/7,99 ИНДЕКС К ПОЗИЦИИ: СР ОЗП=27,72; ЭМ=9,8; ЗПМ=27,72; МАТ=7,99 | шт | 1 | 1074,97 1290/1,2/7,99 |  |  |  | 1074.97
20 | Текущие цены | фланцевый адаптер ПЭ 100 МАТ=2670,16/1,2/7,99 ИНДЕКС К ПОЗИЦИИ: СР ОЗП=27,72; ЭМ=9,8; ЗПМ=27,72; МАТ=7,99 | шт | 2 | 2225,14 2670,16/1,2/7,99 |  |  |  | 4450.28
21 | Текущие цены | седелко пэ110 МАТ=255/1,2/7,99 ИНДЕКС К ПОЗИЦИИ: СР ОЗП=27,72; ЭМ=9,8; ЗПМ=27,72; МАТ=7,99 | шт | 2 | 212,53 255/1,2/7,99 |  |  |  | 425.06
22 | Текущие цены | Гидранты пожарные высотой 2000мм МАТ=16700/1,2/7,99 ИНДЕКС К ПОЗИЦИИ: СР ОЗП=27,72; ЭМ=9,8; ЗПМ=27,72; МАТ=7,99 | шт | 1 | 13916,66 16700/1,2/7,99 |  |  |  | 13916.66
Итого прямые затраты по смете в текущих ценах | [8 empty] | 47462.92 | 4520.65 | 11033.27 | 915.45 |  | 17.44 |  | 2.78
Накладные расходы | [8 empty] | 6392.73
Сметная прибыль | [8 empty] | 3983.77
Итоги по смете:
Наружные сети водопровода, канализации, теплоснабжения, газопровода | [8 empty] | 16068.43 |  |  |  |  | 12.56 |  | 2.78
Земляные работы, выполняемые по другим видам работ (подготовительным, сопутствующим, укрепительным) | [8 empty] | 6929.14
Работы по реконструкции зданий и сооружений: усиление и замена существующих конструкций, возведение отдельных конструктивных элементов | [8 empty] | 283.24 |  |  |  |  | 0.42
Сантехнические работы - внутренние (трубопроводы, водопровод, канализация, отопление, газоснабжение, вентиляция и кондиционирование воздуха) | [8 empty] | 3584.78 |  |  |  |  | 4.46
Земляные работы, выполняемые механизированным способом | [8 empty] | 30973.83
Итого | [8 empty] | 57839.42 |  |  |  |  | 17.44 |  | 2.78
В том числе:
Материалы | [8 empty] | 31909
Машины и механизмы | [8 empty] | 11033.27
ФОТ | [8 empty] | 5436.1
Накладные расходы | [8 empty] | 6392.73
Сметная прибыль | [8 empty] | 3983.77
НДС 20% | [8 empty] | 11567.88
ВСЕГО по Разделу 13. | [8 empty] | 69407.3 |  |  |  |  | 17.44 |  | 2.78
Раздел 14. Установка ПГ по адресу: ул. Красногорская, 14-16
1 | ТЕР01-01-003-14 Приказ Минстроя России от 27.02.15 №140/пр | Разработка грунта в отвал экскаваторами «драглайн» или «обратная лопата» с ковшом вместимостью: 0,5 (0,5-0,63) м3, группа грунтов 2 ИНДЕКС К ПОЗИЦИИ: СР ОЗП=27,72; ЭМ=9,8; ЗПМ=27,72; МАТ=7,99 НР (310,01 руб.): 92% от ФОТ (336,97 руб.) СП (155,01 руб.): 46% от ФОТ (336,97 руб.) | 1000 м3 грунта | 0.03 | 34386.85 | 2441.3 | 31945.55 | 8790.84 | 1031.61 | 73.24 | 958.37 | 263.73 | 13.57 | 0.41 | 29.5 | 0.89
2 | ТЕР01-02-057-02 Приказ Минстроя России от 28.02.17 №556/пр | Разработка грунта вручную в траншеях глубиной до 2 м без креплений с откосами, группа грунтов: 2 ИНДЕКС К ПОЗИЦИИ: СР ОЗП=27,72; ЭМ=9,8; ЗПМ=27,72; МАТ=7,99 НР (255,08 руб.): 89% от ФОТ (286,61 руб.) СП (114,64 руб.): 40% от ФОТ (286,61 руб.) | 100 м3 грунта | 0.009 | 31845.84 | 31845.84 |  |  | 286.61 | 286.61 |  |  | 154 | 1.39
3 | ТЕР22-01-021-03 Приказ Минстроя России от 28.02.17 №556/пр | Демонтаж трубопроводов из полиэтиленовых труб диаметром: 110 мм (ПЗ=0,6 (ОЗП=0,6; ЭМ=0,6 к расх.; ЗПМ=0,6; МАТ=0,6 к расх.; ТЗ=0,6; ТЗМ=0,6)) ИНДЕКС К ПОЗИЦИИ: СР ОЗП=27,72; ЭМ=9,8; ЗПМ=27,72; МАТ=7,99 НР (69,25 руб.): 117% от ФОТ (59,19 руб.) СП (43,8 руб.): 74% от ФОТ (59,19 руб.) | 1 км трубопровода | 0.0015 | 354230.82 | 33274.15 | 17326.48 | 6184.44 | 531.35 | 49.91 | 25.99 | 9.28 | 135.024 | 0.2 | 18.168 | 0.03
4 | ТЕР01-02-068-02 Приказ Минстроя России от 27.02.15 №140/пр | Водоотлив ИНДЕКС К ПОЗИЦИИ: СР ОЗП=27,72; ЭМ=9,8; ЗПМ=27,72; МАТ=7,99 НР 89% от ФОТ СП 41% от ФОТ | 100 м3 мокрого грунта | 0.3 | 23097.13 |  | 23097.13 |  | 6929.14 |  | 6929.14
5 | ТЕР22-06-005-03 Приказ Минстроя России от 28.02.17 №556/пр | (прим) Монтаж адаптера фланцевого диаметром: 100 мм 127,10 = 144,03 - 0,4 x 42,33 ИНДЕКС К ПОЗИЦИИ: СР ОЗП=27,72; ЭМ=9,8; ЗПМ=27,72; МАТ=7,99 НР (1994,59 руб.): 117% от ФОТ (1704,78 руб.) СП (1261,54 руб.): 74% от ФОТ (1704,78 руб.) | 1 шт | 2 | 1643.2 | 629.8 | 971.38 | 222.59 | 3286.4 | 1259.6 | 1942.76 | 445.18 | 2.23 | 4.46 | 0.65 | 1.3
6 | ТЕР22-03-014-03 Приказ Минстроя России от 27.02.15 №140/пр | Приварка фланцев к стальным трубопроводам диаметром: 100 мм 58,13 = 116,64 - 0,00029 x 13 170,85 - 1 x 54,69 ИНДЕКС К ПОЗИЦИИ: СР ОЗП=27,72; ЭМ=9,8; ЗПМ=27,72; МАТ=7,99 НР (690,16 руб.): 117% от ФОТ (589,88 руб.) СП (436,51 руб.): 74% от ФОТ (589,88 руб.) | 1 фланец | 2 | 685.26 | 178.79 | 506.47 | 116.15 | 1370.52 | 357.58 | 1012.94 | 232.3 | 0.7 | 1.4 | 0.39 | 0.78
7 | ТЕР22-03-007-02 Приказ Минстроя России от 28.02.17 №556/пр | (прим) Установка стальной перемычки для пож.подставки диаметром: 100 мм 25,83 = 1 334,69 - 0,0015 x 21 307,16 - 1 x 1 276,90 ИНДЕКС К ПОЗИЦИИ: СР ОЗП=27,72; ЭМ=9,8; ЗПМ=27,72; МАТ=7,99 НР (652,86 руб.): 117% от ФОТ (558 руб.) СП (412,92 руб.): 74% от ФОТ (558 руб.) | шт | 1 | 611.66 | 558 | 43.9 |  | 611.66 | 558 | 43.9 |  | 2.29 | 2.29
8 | ТЕР22-06-005-03 Приказ Минстроя России от 28.02.17 №556/пр | Врезка в существующие сети из стальных труб стальных штуцеров (патрубков) диаметром: 100 мм (установка пож.подставки диаметром: 100 мм) 127,10 = 144,03 - 0,4 x 42,33 ИНДЕКС К ПОЗИЦИИ: СР ОЗП=27,72; ЭМ=9,8; ЗПМ=27,72; МАТ=7,99 НР (997,3 руб.): 117% от ФОТ (852,39 руб.) СП (630,77 руб.): 74% от ФОТ (852,39 руб.) | 1 врезка | 1 | 1643.2 | 629.8 | 971.38 | 222.59 | 1643.2 | 629.8 | 971.38 | 222.59 | 2.23 | 2.23 | 0.65 | 0.65
9 | ТЕР22-03-011-03 Приказ Минстроя России от 27.02.15 №140/пр | Установка: гидрантов пожарных 18,86 = 2 256,72 - 0,06 x 15,28 - 0,0028 x 21 307,16 - 1 x 2 177,28 ИНДЕКС К ПОЗИЦИИ: СР ОЗП=27,72; ЭМ=9,8; ЗПМ=27,72; МАТ=7,99 НР (462,49 руб.): 117% от ФОТ (395,29 руб.) СП (292,51 руб.): 74% от ФОТ (395,29 руб.) | 1 шт. | 1 | 436.42 | 389.19 | 47.23 | 6.1 | 436.42 | 389.19 | 47.23 | 6.1 | 1.98 | 1.98 | 0.02 | 0.02
10 | ТЕР46-05-008-03 Приказ Минстроя России от 28.02.17 №556/пр | Монтаж мелких металлоконструкций массой до 10 кг 1 007,85 = 1 114,53 - 0,0081 x 13 170,85 ИНДЕКС К ПОЗИЦИИ: СР ОЗП=27,72; ЭМ=9,8; ЗПМ=27,72; МАТ=7,99 НР (106,28 руб.): 103% от ФОТ (103,18 руб.) СП (60,88 руб.): 59% от ФОТ (103,18 руб.) | 1 т металлоконструкций | 0.005 | 23216.48 | 20635.6 | 2578.09 |  | 116.08 | 103.18 | 12.89 |  | 84.69 | 0.42
Раздел 2. Монтаж жб колодца
11 | ТЕР23-01-001-02 Приказ Минстроя России от 28.02.17 №556/пр | Устройство основания под трубопроводы: щебеночного 128,71 = 1 347,34 - 12,5 x 97,49 ИНДЕКС К ПОЗИЦИИ: СР ОЗП=27,72; ЭМ=9,8; ЗПМ=27,72; МАТ=7,99 НР (79,44 руб.): 117% от ФОТ (67,9 руб.) СП (50,25 руб.): 74% от ФОТ (67,9 руб.) | 10 м3 основания | 0.029 | 2690.66 | 2210.95 | 479.71 | 130.28 | 78.03 | 64.12 | 13.91 | 3.78 | 10.2 | 0.3 | 0.51 | 0.01
12 | ТЕР08-02-001-09 Приказ Минстроя России от 28.02.17 №556/пр | Кладка стен приямков и каналов 104,06 = 517,96 - 0,221 x 338,05 - 0,4 x 847,98 ИНДЕКС К ПОЗИЦИИ: СР ОЗП=27,72; ЭМ=9,8; ЗПМ=27,72; МАТ=7,99 НР (814,91 руб.): 110% от ФОТ (740,83 руб.) СП (511,17 руб.): 69% от ФОТ (740,83 руб.) | 1 м3 кладки | 0.44 | 2002.55 | 1560.36 | 327.61 | 123.35 | 881.12 | 686.56 | 144.15 | 54.27 | 7.08 | 3.12 | 0.36 | 0.16
13 | ТЕР06-01-082-16 Постан. Админ. Алтайск.кр. №12 от 17.01.11 | Приготовление тяжелых кладочных растворов: цементных марки 50 3 243,98 = 21 132,99 - 23,2 x 320,99 - 124 x 84,21 ИНДЕКС К ПОЗИЦИИ: СР ОЗП=27,72; ЭМ=9,8; ЗПМ=27,72; МАТ=7,99 НР (37,43 руб.): 73% от ФОТ (51,28 руб.) СП (17,44 руб.): 34% от ФОТ (51,28 руб.) | 100 м3 раствора | 0.000972 | 59048.77 | 41222.97 | 20512.28 | 11532.63 | 57.4 | 40.07 | 19.94 | 11.21 | 229.14 | 0.22 | 51.94 | 0.05
14 | ТЕР07-05-011-01 Постан. Админ. Алтайск.кр. №12 от 17.01.11 | Монтаж железобетонных плит перекрытия и колец колодцев 4 724,80 = 5 655,55 - 0,01 x 12 842,00 - 2,09 x 383,89 ИНДЕКС К ПОЗИЦИИ: СР ОЗП=27,72; ЭМ=9,8; ЗПМ=27,72; МАТ=7,99 НР (1828,6 руб.): 110% от ФОТ (1662,36 руб.) СП (1213,52 руб.): 73% от ФОТ (1662,36 руб.) | 100 шт. сборных конструкций | 0.03 | 76253.02 | 47631.55 | 24903.96 | 7780.45 | 2287.59 | 1428.95 | 747.12 | 233.41 | 224.91 | 6.75 | 26.11 | 0.78
15 | ТЕР06-01-082-16 Постан. Админ. Алтайск.кр. №12 от 17.01.11 | Приготовление тяжелых кладочных растворов: цементных марки 50 3 243,98 = 21 132,99 - 23,2 x 320,99 - 124 x 84,21 ИНДЕКС К ПОЗИЦИИ: СР ОЗП=27,72; ЭМ=9,8; ЗПМ=27,72; МАТ=7,99 НР (24,15 руб.): 73% от ФОТ (33,08 руб.) СП (11,25 руб.): 34% от ФОТ (33,08 руб.) | 100 м3 раствора | 0.000627 | 59048.77 | 41222.97 | 20512.28 | 11532.63 | 37.02 | 25.85 | 12.86 | 7.23 | 229.14 | 0.14 | 51.94 | 0.03
16 | ТЕР23-04-011-01 Постан. Админ. Алтайск.кр. №12 от 17.01.11 | Установка люка 15,58 = 775,75 - 1 x 759,65 - 0,0008 x 645,90 ИНДЕКС К ПОЗИЦИИ: СР ОЗП=27,72; ЭМ=9,8; ЗПМ=27,72; МАТ=7,99 НР (305,19 руб.): 117% от ФОТ (260,85 руб.) СП (193,03 руб.): 74% от ФОТ (260,85 руб.) | 1 шт. | 1 | 321.31 | 260.85 | 60.46 |  | 321.31 | 260.85 | 60.46 |  | 1.31 | 1.31
17 | ТЕР06-01-082-16 Приказ Минстроя России от 28.02.17 №556/пр | Приготовление тяжелых кладочных растворов: цементных марки 50 ИНДЕКС К ПОЗИЦИИ: СР ОЗП=27,72; ЭМ=9,8; ЗПМ=27,72; МАТ=7,99 НР (0,36 руб.): 73% от ФОТ (0,49 руб.) СП (0,17 руб.): 34% от ФОТ (0,49 руб.) | 100 м3 раствора | 8e-06 | 208191.35 | 47384.01 | 20558.15 | 13260.42 | 1.67 | 0.38 | 0.16 | 0.11 | 229.14 |  | 51.94
18 | ТЕР08-01-003-07 Приказ Минстроя России от 28.02.17 №556/пр | Гидроизоляция боковая обмазочная битумная в 2 слоя по выровненной поверхности бутовой кладки, кирпичу, бетону 256,67 = 1 129,99 - 0,016 x 2 742,65 - 0,024 x 2 848,15 - 0,24 x 3 171,15 ИНДЕКС К ПОЗИЦИИ: СР ОЗП=27,72; ЭМ=9,8; ЗПМ=27,72; МАТ=7,99 НР (552,96 руб.): 110% от ФОТ (502,69 руб.) СП (346,86 руб.): 69% от ФОТ (502,69 руб.) | 100 м2 изолируемой поверхности | 0.094 | 5971.71 | 5347.74 | 620.54 |  | 561.34 | 502.69 | 58.33 |  | 21.2 | 1.99
19 | ТЕР01-02-061-01 Приказ Минстроя России от 27.02.15 №140/пр | Засыпка вручную траншей, пазух котлованов и ям, группа грунтов: 1 ИНДЕКС К ПОЗИЦИИ: СР ОЗП=27,72; ЭМ=9,8; ЗПМ=27,72; МАТ=7,99 НР (258,86 руб.): 89% от ФОТ (290,85 руб.) СП (116,34 руб.): 40% от ФОТ (290,85 руб.) | 100 м3 грунта | 0.019 | 15308.09 | 15308.09 |  |  | 290.85 | 290.85 |  |  | 88.5 | 1.68
20 | ТЕР01-01-003-13 Приказ Минстроя России от 27.02.15 №140/пр | Разработка грунта в отвал экскаваторами «драглайн» или «обратная лопата» с ковшом вместимостью: 0,5 (0,5-0,63) м3, группа грунтов 1 ИНДЕКС К ПОЗИЦИИ: СР ОЗП=27,72; ЭМ=9,8; ЗПМ=27,72; МАТ=7,99 НР (193,13 руб.): 92% от ФОТ (209,92 руб.) СП (96,56 руб.): 46% от ФОТ (209,92 руб.) | 1000 м3 грунта | 0.0236 | 27230.57 | 1934.02 | 25296.55 | 6961.05 | 642.64 | 45.64 | 597 | 164.28 | 10.75 | 0.25 | 23.36 | 0.55
21 | ТЕР01-01-036-02 Постан. Админ. Алтайск.кр. №12 от 17.01.11 | Планировка площадей бульдозерами мощностью: 79 кВт (108 л.с.) ИНДЕКС К ПОЗИЦИИ: СР ОЗП=27,72; ЭМ=9,8; ЗПМ=27,72; МАТ=7,99 НР (2,09 руб.): 92% от ФОТ (2,27 руб.) СП (1,04 руб.): 46% от ФОТ (2,27 руб.) | 1000 м2 спланированной поверхности за 1 проход бульдозера | 0.0305 | 293.61 |  | 293.61 | 74.57 | 8.96 |  | 8.96 | 2.27 |  |  | 0.25 | 0.01
Материалы
22 | Текущие цены | Кислород технический МАТ=47,67/7,99 ИНДЕКС К ПОЗИЦИИ: СР ОЗП=27,72; ЭМ=9,8; ЗПМ=27,72; МАТ=7,99 | м3 | 0.5 | 47,7 47,67/7,99 |  |  |  | 23.85
23 | Текущие цены | Электроды диаметром 4мм МАТ=72030,00/7,99 ИНДЕКС К ПОЗИЦИИ: СР ОЗП=27,72; ЭМ=9,8; ЗПМ=27,72; МАТ=7,99 | т | 0.00128 | 72030,01 72030,00/7,99 |  |  |  | 92.2
24 | Текущие цены | Пропан МАТ=37,18/7,99 ИНДЕКС К ПОЗИЦИИ: СР ОЗП=27,72; ЭМ=9,8; ЗПМ=27,72; МАТ=7,99 | кг | 0.152 | 37,15 37,18/7,99 |  |  |  | 5.65
25 | Текущие цены | Болты с гайками и шайбами диаметром 16мм МАТ=34,83/7,99 ИНДЕКС К ПОЗИЦИИ: СР ОЗП=27,72; ЭМ=9,8; ЗПМ=27,72; МАТ=7,99 | компл. | 30 | 34,84 34,83/7,99 |  |  |  | 1045.2
26 | Текущие цены | Пожарные подставки МАТ=6939,19/7,99 ИНДЕКС К ПОЗИЦИИ: СР ОЗП=27,72; ЭМ=9,8; ЗПМ=27,72; МАТ=7,99 | шт | 1 | 6939,16 6939,19/7,99 |  |  |  | 6939.16
27 | Текущие цены | Трубы стальные диаметром 108мм МАТ=686,11/7,99 ИНДЕКС К ПОЗИЦИИ: СР ОЗП=27,72; ЭМ=9,8; ЗПМ=27,72; МАТ=7,99 | м | 1 | 686,1 686,11/7,99 |  |  |  | 686.1
28 | Текущие цены | кирпич красный МАТ=12/1,2/7,99 ИНДЕКС К ПОЗИЦИИ: СР ОЗП=27,72; ЭМ=9,8; ЗПМ=27,72; МАТ=7,99 | шт | 175 | 9,99 12/1,2/7,99 |  |  |  | 1748.25
29 | Текущие цены | цемент МАТ=6,67/7,99 ИНДЕКС К ПОЗИЦИИ: СР ОЗП=27,72; ЭМ=9,8; ЗПМ=27,72; МАТ=7,99 | кг | 37 | 6,63 6,67/7,99 |  |  |  | 245.31
30 | Текущие цены | щебень МАТ=2484/7,99 ИНДЕКС К ПОЗИЦИИ: СР ОЗП=27,72; ЭМ=9,8; ЗПМ=27,72; МАТ=7,99 | м3 | 0.3625 | 2484,01 2484/7,99 |  |  |  | 900.45
31 | Текущие цены | песок МАТ=650/1,2/7,99 ИНДЕКС К ПОЗИЦИИ: СР ОЗП=27,72; ЭМ=9,8; ЗПМ=27,72; МАТ=7,99 | м3 | 3.2 | 541,64 650/1,2/7,99 |  |  |  | 1733.25
32 | Текущие цены | кольцо жб диаметром 1200 МАТ=3500/7,99 ИНДЕКС К ПОЗИЦИИ: СР ОЗП=27,72; ЭМ=9,8; ЗПМ=27,72; МАТ=7,99 | шт | 2 | 3500,02 3500/7,99 |  |  |  | 7000.04
33 | Текущие цены | плита жб диаметром 1400 МАТ=6750/7,99 ИНДЕКС К ПОЗИЦИИ: СР ОЗП=27,72; ЭМ=9,8; ЗПМ=27,72; МАТ=7,99 | шт | 1 | 6750,03 6750/7,99 |  |  |  | 6750.03
34 | Текущие цены | люк с крышкой МАТ=5816,67/7,99 ИНДЕКС К ПОЗИЦИИ: СР ОЗП=27,72; ЭМ=9,8; ЗПМ=27,72; МАТ=7,99 | шт | 1 | 5816,64 5816,67/7,99 |  |  |  | 5816.64
35 | 101-1703 | Прокладки резиновые (пластина техническая прессованная) ИНДЕКС К ПОЗИЦИИ: СР ОЗП=27,72; ЭМ=9,8; ЗПМ=27,72; МАТ=7,99 | кг | 2 | 122.09 |  |  |  | 244.18
36 | Текущие цены | мастика битумная МАТ=140/1,2/7,99 ИНДЕКС К ПОЗИЦИИ: СР ОЗП=27,72; ЭМ=9,8; ЗПМ=27,72; МАТ=7,99 | кг | 12 | 116,65 140/1,2/7,99 |  |  |  | 1399.8
37 | Текущие цены | арматура диаметром 14мм МАТ=133,1/1,2/7,99 ИНДЕКС К ПОЗИЦИИ: СР ОЗП=27,72; ЭМ=9,8; ЗПМ=27,72; МАТ=7,99 | м | 3 | 110,9 133,1/1,2/7,99 |  |  |  | 332.7
38 | Текущие цены | Фланцы стальные плоские диаметром 100мм МАТ=991,00/7,99 ИНДЕКС К ПОЗИЦИИ: СР ОЗП=27,72; ЭМ=9,8; ЗПМ=27,72; МАТ=7,99 | шт | 2 | 991 991,00/7,99 |  |  |  | 1982
39 | Текущие цены | фланцевый адаптер ПЭ 100 МАТ=2670,16/1,2/7,99 ИНДЕКС К ПОЗИЦИИ: СР ОЗП=27,72; ЭМ=9,8; ЗПМ=27,72; МАТ=7,99 | шт | 2 | 2225,14 2670,16/1,2/7,99 |  |  |  | 4450.28
40 | Текущие цены | Гидранты пожарные высотой 2000мм МАТ=16700/1,2/7,99 ИНДЕКС К ПОЗИЦИИ: СР ОЗП=27,72; ЭМ=9,8; ЗПМ=27,72; МАТ=7,99 | шт | 1 | 13916,66 16700/1,2/7,99 |  |  |  | 13916.66
Итого прямые затраты по смете в текущих ценах | [8 empty] | 76722.67 | 7053.07 | 13607.49 | 1655.74 |  | 30.54 |  | 5.26
Накладные расходы | [8 empty] | 9635.15
Сметная прибыль | [8 empty] | 5966.2
Итоги по смете:
Земляные работы, выполняемые механизированным способом | [8 empty] | 57508.62 |  |  |  |  | 0.66 |  | 1.45
Земляные работы, выполняемые ручным способом | [8 empty] | 1322.38 |  |  |  |  | 3.07
Наружные сети водопровода, канализации, теплоснабжения, газопровода | [8 empty] | 17095.69 |  |  |  |  | 14.17 |  | 2.79
Земляные работы, выполняемые по другим видам работ (подготовительным, сопутствующим, укрепительным) | [8 empty] | 6929.14
Работы по реконструкции зданий и сооружений: усиление и замена существующих конструкций, возведение отдельных конструктивных элементов | [8 empty] | 283.24 |  |  |  |  | 0.42
Конструкции из кирпича и блоков | [8 empty] | 3668.36 |  |  |  |  | 5.11 |  | 0.16
Изготовление в построечных условиях материалов, полуфабрикатов, металлических заготовок | [8 empty] | 186.88 |  |  |  |  | 0.36 |  | 0.08
Бетонные и железобетонные сборные конструкции и работы в строительстве | [8 empty] | 5329.71 |  |  |  |  | 6.75 |  | 0.78
Итого | [8 empty] | 92324.02 |  |  |  |  | 30.54 |  | 5.26
В том числе:
Материалы | [8 empty] | 56062.12
Машины и механизмы | [8 empty] | 13607.49
ФОТ | [8 empty] | 8708.81
Накладные расходы | [8 empty] | 9635.15
Сметная прибыль | [8 empty] | 5966.2
НДС 20% | [8 empty] | 18464.8
ВСЕГО по Разделу 14. | [8 empty] | 110788.82 |  |  |  |  | 30.54 |  | 5.26
Раздел 15. Установка ПГ по адресу: ул. Третьяковская, 14-16
1 | ТЕР01-01-003-14 Приказ Минстроя России от 27.02.15 №140/пр | Разработка грунта в отвал экскаваторами «драглайн» или «обратная лопата» с ковшом вместимостью: 0,5 (0,5-0,63) м3, группа грунтов 2 ИНДЕКС К ПОЗИЦИИ: СР ОЗП=27,72; ЭМ=9,8; ЗПМ=27,72; МАТ=7,99 НР (310,01 руб.): 92% от ФОТ (336,97 руб.) СП (155,01 руб.): 46% от ФОТ (336,97 руб.) | 1000 м3 грунта | 0.03 | 34386.85 | 2441.3 | 31945.55 | 8790.84 | 1031.61 | 73.24 | 958.37 | 263.73 | 13.57 | 0.41 | 29.5 | 0.89
2 | ТЕР01-02-057-02 Приказ Минстроя России от 28.02.17 №556/пр | Разработка грунта вручную в траншеях глубиной до 2 м без креплений с откосами, группа грунтов: 2 ИНДЕКС К ПОЗИЦИИ: СР ОЗП=27,72; ЭМ=9,8; ЗПМ=27,72; МАТ=7,99 НР (255,08 руб.): 89% от ФОТ (286,61 руб.) СП (114,64 руб.): 40% от ФОТ (286,61 руб.) | 100 м3 грунта | 0.009 | 31845.84 | 31845.84 |  |  | 286.61 | 286.61 |  |  | 154 | 1.39
3 | ТЕР22-01-021-03 Приказ Минстроя России от 28.02.17 №556/пр | Демонтаж трубопроводов из полиэтиленовых труб диаметром: 110 мм (ПЗ=0,6 (ОЗП=0,6; ЭМ=0,6 к расх.; ЗПМ=0,6; МАТ=0,6 к расх.; ТЗ=0,6; ТЗМ=0,6)) ИНДЕКС К ПОЗИЦИИ: СР ОЗП=27,72; ЭМ=9,8; ЗПМ=27,72; МАТ=7,99 НР (69,25 руб.): 117% от ФОТ (59,19 руб.) СП (43,8 руб.): 74% от ФОТ (59,19 руб.) | 1 км трубопровода | 0.0015 | 354230.82 | 33274.15 | 17326.48 | 6184.44 | 531.35 | 49.91 | 25.99 | 9.28 | 135.024 | 0.2 | 18.168 | 0.03
4 | ТЕР01-02-068-02 Приказ Минстроя России от 27.02.15 №140/пр | Водоотлив ИНДЕКС К ПОЗИЦИИ: СР ОЗП=27,72; ЭМ=9,8; ЗПМ=27,72; МАТ=7,99 НР 89% от ФОТ СП 41% от ФОТ | 100 м3 мокрого грунта | 0.3 | 23097.13 |  | 23097.13 |  | 6929.14 |  | 6929.14
5 | ТЕР22-06-005-03 Приказ Минстроя России от 28.02.17 №556/пр | (прим) Монтаж адаптера фланцевого диаметром: 100 мм 127,10 = 144,03 - 0,4 x 42,33 ИНДЕКС К ПОЗИЦИИ: СР ОЗП=27,72; ЭМ=9,8; ЗПМ=27,72; МАТ=7,99 НР (1994,59 руб.): 117% от ФОТ (1704,78 руб.) СП (1261,54 руб.): 74% от ФОТ (1704,78 руб.) | 1 шт | 2 | 1643.2 | 629.8 | 971.38 | 222.59 | 3286.4 | 1259.6 | 1942.76 | 445.18 | 2.23 | 4.46 | 0.65 | 1.3
6 | ТЕР22-03-014-03 Приказ Минстроя России от 27.02.15 №140/пр | Приварка фланцев к стальным трубопроводам диаметром: 100 мм 58,13 = 116,64 - 0,00029 x 13 170,85 - 1 x 54,69 ИНДЕКС К ПОЗИЦИИ: СР ОЗП=27,72; ЭМ=9,8; ЗПМ=27,72; МАТ=7,99 НР (690,16 руб.): 117% от ФОТ (589,88 руб.) СП (436,51 руб.): 74% от ФОТ (589,88 руб.) | 1 фланец | 2 | 685.26 | 178.79 | 506.47 | 116.15 | 1370.52 | 357.58 | 1012.94 | 232.3 | 0.7 | 1.4 | 0.39 | 0.78
7 | ТЕР22-03-007-02 Приказ Минстроя России от 28.02.17 №556/пр | (прим) Установка стальной перемычки для пож.подставки диаметром: 100 мм 25,83 = 1 334,69 - 0,0015 x 21 307,16 - 1 x 1 276,90 ИНДЕКС К ПОЗИЦИИ: СР ОЗП=27,72; ЭМ=9,8; ЗПМ=27,72; МАТ=7,99 НР (652,86 руб.): 117% от ФОТ (558 руб.) СП (412,92 руб.): 74% от ФОТ (558 руб.) | шт | 1 | 611.66 | 558 | 43.9 |  | 611.66 | 558 | 43.9 |  | 2.29 | 2.29
8 | ТЕР22-06-005-03 Приказ Минстроя России от 28.02.17 №556/пр | Врезка в существующие сети из стальных труб стальных штуцеров (патрубков) диаметром: 100 мм (установка пож.подставки диаметром: 100 мм) 127,10 = 144,03 - 0,4 x 42,33 ИНДЕКС К ПОЗИЦИИ: СР ОЗП=27,72; ЭМ=9,8; ЗПМ=27,72; МАТ=7,99 НР (997,3 руб.): 117% от ФОТ (852,39 руб.) СП (630,77 руб.): 74% от ФОТ (852,39 руб.) | 1 врезка | 1 | 1643.2 | 629.8 | 971.38 | 222.59 | 1643.2 | 629.8 | 971.38 | 222.59 | 2.23 | 2.23 | 0.65 | 0.65
9 | ТЕР22-03-011-03 Приказ Минстроя России от 27.02.15 №140/пр | Установка: гидрантов пожарных 18,86 = 2 256,72 - 0,06 x 15,28 - 0,0028 x 21 307,16 - 1 x 2 177,28 ИНДЕКС К ПОЗИЦИИ: СР ОЗП=27,72; ЭМ=9,8; ЗПМ=27,72; МАТ=7,99 НР (462,49 руб.): 117% от ФОТ (395,29 руб.) СП (292,51 руб.): 74% от ФОТ (395,29 руб.) | 1 шт. | 1 | 436.42 | 389.19 | 47.23 | 6.1 | 436.42 | 389.19 | 47.23 | 6.1 | 1.98 | 1.98 | 0.02 | 0.02
10 | ТЕР46-05-008-03 Приказ Минстроя России от 28.02.17 №556/пр | Монтаж мелких металлоконструкций массой до 10 кг 1 007,85 = 1 114,53 - 0,0081 x 13 170,85 ИНДЕКС К ПОЗИЦИИ: СР ОЗП=27,72; ЭМ=9,8; ЗПМ=27,72; МАТ=7,99 НР (106,28 руб.): 103% от ФОТ (103,18 руб.) СП (60,88 руб.): 59% от ФОТ (103,18 руб.) | 1 т металлоконструкций | 0.005 | 23216.48 | 20635.6 | 2578.09 |  | 116.08 | 103.18 | 12.89 |  | 84.69 | 0.42
Монтаж жб колодца
11 | ТЕР23-01-001-02 Приказ Минстроя России от 28.02.17 №556/пр | Устройство основания под трубопроводы: щебеночного 128,71 = 1 347,34 - 12,5 x 97,49 ИНДЕКС К ПОЗИЦИИ: СР ОЗП=27,72; ЭМ=9,8; ЗПМ=27,72; МАТ=7,99 НР (79,44 руб.): 117% от ФОТ (67,9 руб.) СП (50,25 руб.): 74% от ФОТ (67,9 руб.) | 10 м3 основания | 0.029 | 2690.66 | 2210.95 | 479.71 | 130.28 | 78.03 | 64.12 | 13.91 | 3.78 | 10.2 | 0.3 | 0.51 | 0.01
12 | ТЕР08-02-001-09 Приказ Минстроя России от 28.02.17 №556/пр | Кладка стен приямков и каналов 104,06 = 517,96 - 0,221 x 338,05 - 0,4 x 847,98 ИНДЕКС К ПОЗИЦИИ: СР ОЗП=27,72; ЭМ=9,8; ЗПМ=27,72; МАТ=7,99 НР (814,91 руб.): 110% от ФОТ (740,83 руб.) СП (511,17 руб.): 69% от ФОТ (740,83 руб.) | 1 м3 кладки | 0.44 | 2002.55 | 1560.36 | 327.61 | 123.35 | 881.12 | 686.56 | 144.15 | 54.27 | 7.08 | 3.12 | 0.36 | 0.16
13 | ТЕР06-01-082-16 Постан. Админ. Алтайск.кр. №12 от 17.01.11 | Приготовление тяжелых кладочных растворов: цементных марки 50 3 243,98 = 21 132,99 - 23,2 x 320,99 - 124 x 84,21 ИНДЕКС К ПОЗИЦИИ: СР ОЗП=27,72; ЭМ=9,8; ЗПМ=27,72; МАТ=7,99 НР (37,43 руб.): 73% от ФОТ (51,28 руб.) СП (17,44 руб.): 34% от ФОТ (51,28 руб.) | 100 м3 раствора | 0.000972 | 59048.77 | 41222.97 | 20512.28 | 11532.63 | 57.4 | 40.07 | 19.94 | 11.21 | 229.14 | 0.22 | 51.94 | 0.05
14 | ТЕР07-05-011-01 Постан. Админ. Алтайск.кр. №12 от 17.01.11 | Монтаж железобетонных плит перекрытия и колец колодцев 4 724,80 = 5 655,55 - 0,01 x 12 842,00 - 2,09 x 383,89 ИНДЕКС К ПОЗИЦИИ: СР ОЗП=27,72; ЭМ=9,8; ЗПМ=27,72; МАТ=7,99 НР (1828,6 руб.): 110% от ФОТ (1662,36 руб.) СП (1213,52 руб.): 73% от ФОТ (1662,36 руб.) | 100 шт. сборных конструкций | 0.03 | 76253.02 | 47631.55 | 24903.96 | 7780.45 | 2287.59 | 1428.95 | 747.12 | 233.41 | 224.91 | 6.75 | 26.11 | 0.78
15 | ТЕР06-01-082-16 Постан. Админ. Алтайск.кр. №12 от 17.01.11 | Приготовление тяжелых кладочных растворов: цементных марки 50 3 243,98 = 21 132,99 - 23,2 x 320,99 - 124 x 84,21 ИНДЕКС К ПОЗИЦИИ: СР ОЗП=27,72; ЭМ=9,8; ЗПМ=27,72; МАТ=7,99 НР (24,15 руб.): 73% от ФОТ (33,08 руб.) СП (11,25 руб.): 34% от ФОТ (33,08 руб.) | 100 м3 раствора | 0.000627 | 59048.77 | 41222.97 | 20512.28 | 11532.63 | 37.02 | 25.85 | 12.86 | 7.23 | 229.14 | 0.14 | 51.94 | 0.03
16 | ТЕР23-04-011-01 Постан. Админ. Алтайск.кр. №12 от 17.01.11 | Установка люка 15,58 = 775,75 - 1 x 759,65 - 0,0008 x 645,90 ИНДЕКС К ПОЗИЦИИ: СР ОЗП=27,72; ЭМ=9,8; ЗПМ=27,72; МАТ=7,99 НР (305,19 руб.): 117% от ФОТ (260,85 руб.) СП (193,03 руб.): 74% от ФОТ (260,85 руб.) | 1 шт. | 1 | 321.31 | 260.85 | 60.46 |  | 321.31 | 260.85 | 60.46 |  | 1.31 | 1.31
17 | ТЕР06-01-082-16 Приказ Минстроя России от 28.02.17 №556/пр | Приготовление тяжелых кладочных растворов: цементных марки 50 ИНДЕКС К ПОЗИЦИИ: СР ОЗП=27,72; ЭМ=9,8; ЗПМ=27,72; МАТ=7,99 НР (0,36 руб.): 73% от ФОТ (0,49 руб.) СП (0,17 руб.): 34% от ФОТ (0,49 руб.) | 100 м3 раствора | 8e-06 | 208191.35 | 47384.01 | 20558.15 | 13260.42 | 1.67 | 0.38 | 0.16 | 0.11 | 229.14 |  | 51.94
18 | ТЕР08-01-003-07 Приказ Минстроя России от 28.02.17 №556/пр | Гидроизоляция боковая обмазочная битумная в 2 слоя по выровненной поверхности бутовой кладки, кирпичу, бетону 256,67 = 1 129,99 - 0,016 x 2 742,65 - 0,024 x 2 848,15 - 0,24 x 3 171,15 ИНДЕКС К ПОЗИЦИИ: СР ОЗП=27,72; ЭМ=9,8; ЗПМ=27,72; МАТ=7,99 НР (552,96 руб.): 110% от ФОТ (502,69 руб.) СП (346,86 руб.): 69% от ФОТ (502,69 руб.) | 100 м2 изолируемой поверхности | 0.094 | 5971.71 | 5347.74 | 620.54 |  | 561.34 | 502.69 | 58.33 |  | 21.2 | 1.99
19 | ТЕР01-02-061-01 Приказ Минстроя России от 27.02.15 №140/пр | Засыпка вручную траншей, пазух котлованов и ям, группа грунтов: 1 ИНДЕКС К ПОЗИЦИИ: СР ОЗП=27,72; ЭМ=9,8; ЗПМ=27,72; МАТ=7,99 НР (258,86 руб.): 89% от ФОТ (290,85 руб.) СП (116,34 руб.): 40% от ФОТ (290,85 руб.) | 100 м3 грунта | 0.019 | 15308.09 | 15308.09 |  |  | 290.85 | 290.85 |  |  | 88.5 | 1.68
20 | ТЕР01-01-003-13 Приказ Минстроя России от 27.02.15 №140/пр | Разработка грунта в отвал экскаваторами «драглайн» или «обратная лопата» с ковшом вместимостью: 0,5 (0,5-0,63) м3, группа грунтов 1 ИНДЕКС К ПОЗИЦИИ: СР ОЗП=27,72; ЭМ=9,8; ЗПМ=27,72; МАТ=7,99 НР (193,13 руб.): 92% от ФОТ (209,92 руб.) СП (96,56 руб.): 46% от ФОТ (209,92 руб.) | 1000 м3 грунта | 0.0236 | 27230.57 | 1934.02 | 25296.55 | 6961.05 | 642.64 | 45.64 | 597 | 164.28 | 10.75 | 0.25 | 23.36 | 0.55
21 | ТЕР01-01-036-02 Постан. Админ. Алтайск.кр. №12 от 17.01.11 | Планировка площадей бульдозерами мощностью: 79 кВт (108 л.с.) ИНДЕКС К ПОЗИЦИИ: СР ОЗП=27,72; ЭМ=9,8; ЗПМ=27,72; МАТ=7,99 НР (2,09 руб.): 92% от ФОТ (2,27 руб.) СП (1,04 руб.): 46% от ФОТ (2,27 руб.) | 1000 м2 спланированной поверхности за 1 проход бульдозера | 0.0305 | 293.61 |  | 293.61 | 74.57 | 8.96 |  | 8.96 | 2.27 |  |  | 0.25 | 0.01
Материалы
22 | Текущие цены | Кислород технический МАТ=47,67/7,99 ИНДЕКС К ПОЗИЦИИ: СР ОЗП=27,72; ЭМ=9,8; ЗПМ=27,72; МАТ=7,99 | м3 | 0.5 | 47,7 47,67/7,99 |  |  |  | 23.85
23 | Текущие цены | Электроды диаметром 4мм МАТ=72030,00/7,99 ИНДЕКС К ПОЗИЦИИ: СР ОЗП=27,72; ЭМ=9,8; ЗПМ=27,72; МАТ=7,99 | т | 0.00128 | 72030,01 72030,00/7,99 |  |  |  | 92.2
24 | Текущие цены | Пропан МАТ=37,18/7,99 ИНДЕКС К ПОЗИЦИИ: СР ОЗП=27,72; ЭМ=9,8; ЗПМ=27,72; МАТ=7,99 | кг | 0.152 | 37,15 37,18/7,99 |  |  |  | 5.65
25 | Текущие цены | Болты с гайками и шайбами диаметром 16мм МАТ=34,83/7,99 ИНДЕКС К ПОЗИЦИИ: СР ОЗП=27,72; ЭМ=9,8; ЗПМ=27,72; МАТ=7,99 | компл. | 30 | 34,84 34,83/7,99 |  |  |  | 1045.2
26 | Текущие цены | Пожарные подставки МАТ=6939,19/7,99 ИНДЕКС К ПОЗИЦИИ: СР ОЗП=27,72; ЭМ=9,8; ЗПМ=27,72; МАТ=7,99 | шт | 1 | 6939,16 6939,19/7,99 |  |  |  | 6939.16
27 | Текущие цены | Трубы стальные диаметром 108мм МАТ=686,11/7,99 ИНДЕКС К ПОЗИЦИИ: СР ОЗП=27,72; ЭМ=9,8; ЗПМ=27,72; МАТ=7,99 | м | 1 | 686,1 686,11/7,99 |  |  |  | 686.1
28 | Текущие цены | кирпич красный МАТ=12/1,2/7,99 ИНДЕКС К ПОЗИЦИИ: СР ОЗП=27,72; ЭМ=9,8; ЗПМ=27,72; МАТ=7,99 | шт | 175 | 9,99 12/1,2/7,99 |  |  |  | 1748.25
29 | Текущие цены | цемент МАТ=6,67/7,99 ИНДЕКС К ПОЗИЦИИ: СР ОЗП=27,72; ЭМ=9,8; ЗПМ=27,72; МАТ=7,99 | кг | 37 | 6,63 6,67/7,99 |  |  |  | 245.31
30 | Текущие цены | щебень МАТ=2484/7,99 ИНДЕКС К ПОЗИЦИИ: СР ОЗП=27,72; ЭМ=9,8; ЗПМ=27,72; МАТ=7,99 | м3 | 0.3625 | 2484,01 2484/7,99 |  |  |  | 900.45
31 | Текущие цены | песок МАТ=650/1,2/7,99 ИНДЕКС К ПОЗИЦИИ: СР ОЗП=27,72; ЭМ=9,8; ЗПМ=27,72; МАТ=7,99 | м3 | 3.2 | 541,64 650/1,2/7,99 |  |  |  | 1733.25
32 | Текущие цены | кольцо жб диаметром 1200 МАТ=3500/7,99 ИНДЕКС К ПОЗИЦИИ: СР ОЗП=27,72; ЭМ=9,8; ЗПМ=27,72; МАТ=7,99 | шт | 2 | 3500,02 3500/7,99 |  |  |  | 7000.04
33 | Текущие цены | плита жб диаметром 1400 МАТ=6750/7,99 ИНДЕКС К ПОЗИЦИИ: СР ОЗП=27,72; ЭМ=9,8; ЗПМ=27,72; МАТ=7,99 | шт | 1 | 6750,03 6750/7,99 |  |  |  | 6750.03
34 | Текущие цены | люк с крышкой МАТ=5816,67/7,99 ИНДЕКС К ПОЗИЦИИ: СР ОЗП=27,72; ЭМ=9,8; ЗПМ=27,72; МАТ=7,99 | шт | 1 | 5816,64 5816,67/7,99 |  |  |  | 5816.64
35 | 101-1703 | Прокладки резиновые (пластина техническая прессованная) ИНДЕКС К ПОЗИЦИИ: СР ОЗП=27,72; ЭМ=9,8; ЗПМ=27,72; МАТ=7,99 | кг | 2 | 122.09 |  |  |  | 244.18
36 | Текущие цены | мастика битумная МАТ=140/1,2/7,99 ИНДЕКС К ПОЗИЦИИ: СР ОЗП=27,72; ЭМ=9,8; ЗПМ=27,72; МАТ=7,99 | кг | 12 | 116,65 140/1,2/7,99 |  |  |  | 1399.8
37 | Текущие цены | арматура диаметром 14мм МАТ=133,1/1,2/7,99 ИНДЕКС К ПОЗИЦИИ: СР ОЗП=27,72; ЭМ=9,8; ЗПМ=27,72; МАТ=7,99 | м | 3 | 110,9 133,1/1,2/7,99 |  |  |  | 332.7
38 | Текущие цены | Фланцы стальные плоские диаметром 100мм МАТ=991,00/7,99 ИНДЕКС К ПОЗИЦИИ: СР ОЗП=27,72; ЭМ=9,8; ЗПМ=27,72; МАТ=7,99 | шт | 2 | 991 991,00/7,99 |  |  |  | 1982
39 | Текущие цены | фланцевый адаптер ПЭ 100 МАТ=2670,16/1,2/7,99 ИНДЕКС К ПОЗИЦИИ: СР ОЗП=27,72; ЭМ=9,8; ЗПМ=27,72; МАТ=7,99 | шт | 2 | 2225,14 2670,16/1,2/7,99 |  |  |  | 4450.28
40 | Текущие цены | Гидранты пожарные высотой 2000мм МАТ=16700/1,2/7,99 ИНДЕКС К ПОЗИЦИИ: СР ОЗП=27,72; ЭМ=9,8; ЗПМ=27,72; МАТ=7,99 | шт | 1 | 13916,66 16700/1,2/7,99 |  |  |  | 13916.66
Итого прямые затраты по смете в текущих ценах | [8 empty] | 76722.67 | 7053.07 | 13607.49 | 1655.74 |  | 30.54 |  | 5.26
Накладные расходы | [8 empty] | 9635.15
Сметная прибыль | [8 empty] | 5966.2
Итоги по смете:
Земляные работы, выполняемые механизированным способом | [8 empty] | 57508.62 |  |  |  |  | 0.66 |  | 1.45
Земляные работы, выполняемые ручным способом | [8 empty] | 1322.38 |  |  |  |  | 3.07
Наружные сети водопровода, канализации, теплоснабжения, газопровода | [8 empty] | 17095.69 |  |  |  |  | 14.17 |  | 2.79
Земляные работы, выполняемые по другим видам работ (подготовительным, сопутствующим, укрепительным) | [8 empty] | 6929.14
Работы по реконструкции зданий и сооружений: усиление и замена существующих конструкций, возведение отдельных конструктивных элементов | [8 empty] | 283.24 |  |  |  |  | 0.42
Конструкции из кирпича и блоков | [8 empty] | 3668.36 |  |  |  |  | 5.11 |  | 0.16
Изготовление в построечных условиях материалов, полуфабрикатов, металлических заготовок | [8 empty] | 186.88 |  |  |  |  | 0.36 |  | 0.08
Бетонные и железобетонные сборные конструкции и работы в строительстве | [8 empty] | 5329.71 |  |  |  |  | 6.75 |  | 0.78
Итого | [8 empty] | 92324.02 |  |  |  |  | 30.54 |  | 5.26
В том числе:
Материалы | [8 empty] | 56062.12
Машины и механизмы | [8 empty] | 13607.49
ФОТ | [8 empty] | 8708.81
Накладные расходы | [8 empty] | 9635.15
Сметная прибыль | [8 empty] | 5966.2
НДС 20% | [8 empty] | 18464.8
ВСЕГО по Разделу 15. | [8 empty] | 110788.82 |  |  |  |  | 30.54 |  | 5.26
Раздел 16. Установка ПГ по адресу: ул. Тракторная, 19
1 | ТЕР01-02-068-02 Приказ Минстроя России от 27.02.15 №140/пр | Водоотлив ИНДЕКС К ПОЗИЦИИ: СР ОЗП=27,72; ЭМ=9,8; ЗПМ=27,72; МАТ=7,99 НР 89% от ФОТ СП 41% от ФОТ | 100 м3 мокрого грунта | 0.3 | 23097.13 |  | 23097.13 |  | 6929.14 |  | 6929.14
2 | ТЕР22-06-005-03 Приказ Минстроя России от 28.02.17 №556/пр | Врезка в существующие сети из стальных труб стальных штуцеров (патрубков) диаметром: 100 мм (установка пож.подставки диаметром: 100 мм) 127,10 = 144,03 - 0,4 x 42,33 ИНДЕКС К ПОЗИЦИИ: СР ОЗП=27,72; ЭМ=9,8; ЗПМ=27,72; МАТ=7,99 НР (997,3 руб.): 117% от ФОТ (852,39 руб.) СП (630,77 руб.): 74% от ФОТ (852,39 руб.) | 1 врезка | 1 | 1643.2 | 629.8 | 971.38 | 222.59 | 1643.2 | 629.8 | 971.38 | 222.59 | 2.23 | 2.23 | 0.65 | 0.65
3 | ТЕР22-03-011-03 Приказ Минстроя России от 27.02.15 №140/пр | Установка: гидрантов пожарных 18,86 = 2 256,72 - 0,06 x 15,28 - 0,0028 x 21 307,16 - 1 x 2 177,28 ИНДЕКС К ПОЗИЦИИ: СР ОЗП=27,72; ЭМ=9,8; ЗПМ=27,72; МАТ=7,99 НР (462,49 руб.): 117% от ФОТ (395,29 руб.) СП (292,51 руб.): 74% от ФОТ (395,29 руб.) | 1 шт. | 1 | 436.42 | 389.19 | 47.23 | 6.1 | 436.42 | 389.19 | 47.23 | 6.1 | 1.98 | 1.98 | 0.02 | 0.02
4 | ТЕР46-05-008-03 Приказ Минстроя России от 28.02.17 №556/пр | Монтаж мелких металлоконструкций массой до 10 кг 1 007,85 = 1 114,53 - 0,0081 x 13 170,85 ИНДЕКС К ПОЗИЦИИ: СР ОЗП=27,72; ЭМ=9,8; ЗПМ=27,72; МАТ=7,99 НР (106,28 руб.): 103% от ФОТ (103,18 руб.) СП (60,88 руб.): 59% от ФОТ (103,18 руб.) | 1 т металлоконструкций | 0.005 | 23216.48 | 20635.6 | 2578.09 |  | 116.08 | 103.18 | 12.89 |  | 84.69 | 0.42
Материалы
5 | Текущие цены | Кислород технический МАТ=47,67/7,99 ИНДЕКС К ПОЗИЦИИ: СР ОЗП=27,72; ЭМ=9,8; ЗПМ=27,72; МАТ=7,99 | м3 | 0.5 | 47,7 47,67/7,99 |  |  |  | 23.85
6 | Текущие цены | Электроды диаметром 4мм МАТ=72030,00/7,99 ИНДЕКС К ПОЗИЦИИ: СР ОЗП=27,72; ЭМ=9,8; ЗПМ=27,72; МАТ=7,99 | т | 0.000261 | 72030,01 72030,00/7,99 |  |  |  | 18.8
7 | Текущие цены | Пропан МАТ=37,18/7,99 ИНДЕКС К ПОЗИЦИИ: СР ОЗП=27,72; ЭМ=9,8; ЗПМ=27,72; МАТ=7,99 | кг | 0.152 | 37,15 37,18/7,99 |  |  |  | 5.65
8 | Текущие цены | Болты с гайками и шайбами диаметром 16мм МАТ=34,83/7,99 ИНДЕКС К ПОЗИЦИИ: СР ОЗП=27,72; ЭМ=9,8; ЗПМ=27,72; МАТ=7,99 | компл. | 12 | 34,84 34,83/7,99 |  |  |  | 418.08
9 | Текущие цены | Пожарные подставки МАТ=6939,19/7,99 ИНДЕКС К ПОЗИЦИИ: СР ОЗП=27,72; ЭМ=9,8; ЗПМ=27,72; МАТ=7,99 | шт | 1 | 6939,16 6939,19/7,99 |  |  |  | 6939.16
10 | Текущие цены | Прокладки резиновые (пластина техническая прессованная) ИНДЕКС К ПОЗИЦИИ: СР ОЗП=27,72; ЭМ=9,8; ЗПМ=27,72; МАТ=7,99 | кг | 2 | 122.09 |  |  |  | 244.18
11 | Текущие цены | арматура диаметром 14мм МАТ=133,1/1,2/7,99 ИНДЕКС К ПОЗИЦИИ: СР ОЗП=27,72; ЭМ=9,8; ЗПМ=27,72; МАТ=7,99 | м | 3 | 110,9 133,1/1,2/7,99 |  |  |  | 332.7
12 | Текущие цены | Гидранты пожарные высотой 1300мм МАТ=16700/1,2/7,99 ИНДЕКС К ПОЗИЦИИ: СР ОЗП=27,72; ЭМ=9,8; ЗПМ=27,72; МАТ=7,99 | шт | 1 | 13916,66 16700/1,2/7,99 |  |  |  | 13916.66
Итого прямые затраты по смете в текущих ценах | [8 empty] | 31023.92 | 1122.17 | 7960.64 | 228.69 |  | 4.63 |  | 0.67
Накладные расходы | [8 empty] | 1566.07
Сметная прибыль | [8 empty] | 984.16
Итоги по смете:
Земляные работы, выполняемые по другим видам работ (подготовительным, сопутствующим, укрепительным) | [8 empty] | 6929.14
Наружные сети водопровода, канализации, теплоснабжения, газопровода | [8 empty] | 4706.87 |  |  |  |  | 4.21 |  | 0.67
Работы по реконструкции зданий и сооружений: усиление и замена существующих конструкций, возведение отдельных конструктивных элементов | [8 empty] | 283.24 |  |  |  |  | 0.42
Земляные работы, выполняемые механизированным способом | [8 empty] | 21654.9
Итого | [8 empty] | 33574.15 |  |  |  |  | 4.63 |  | 0.67
В том числе:
Материалы | [8 empty] | 21941.11
Машины и механизмы | [8 empty] | 7960.64
ФОТ | [8 empty] | 1350.86
Накладные расходы | [8 empty] | 1566.07
Сметная прибыль | [8 empty] | 984.16
НДС 20% | [8 empty] | 6714.83
ВСЕГО по разделу 16 | [8 empty] | 40288.98 |  |  |  |  | 4.63 |  | 0.67
ВСЕГО по смете | [8 empty] | 1073602.78
Составил:_________________________
Проверил_________________________