## Альбом
Наименование редакции сметных нормативов |  |  | Изменения в сметные нормы, федеральные единичные расценки и отдельные составляющие к ним, включенные в федеральный реестр сметных нормативов приказами Минстроя России от 26 декабря 2019 г. № 871/пр, 872/пр, 873/пр, 874/пр, 875/пр, 876/пр (в ред. приказов от 30.03.2020 № 171/пр, 172/пр, от 01.06.2020 № 294/пр, 295/пр, от 30.06.2020 № 352/пр, 353/пр, от 20.10.2020 № 635/пр, 636/пр, от 09.02.2021 № 50/пр, 51/пр, от 24.05.2021 № 320/пр, 321/пр, от 24.06.2021 № 407/пр, 408/пр, от 14.10.2021 № 745/пр, 746/пр), от 20.12.2021 № 961/пр, 962/пр) | [10 empty] | Изменения в сметные нормы, федеральные единичные расценки и отдельные составляющие к ним, включенные в федеральный реестр сметных нормативов приказами Минстроя России от 26 декабря 2019 г. № 871/пр, 872/пр, 873/пр, 874/пр, 875/пр, 876/пр (в ред. приказов от 30.03.2020 № 171/пр, 172/пр, от 01.06.2020 № 294/пр, 295/пр, от 30.06.2020 № 352/пр, 353/пр, от 20.10.2020 № 635/пр, 636/пр, от 09.02.2021 № 50/пр, 51/пр, от 24.05.2021 № 320/пр, 321/пр, от 24.06.2021 № 407/пр, 408/пр, от 14.10.2021 № 745/пр, 746/пр), от 20.12.2021 № 961/пр, 962/пр)
Наименование программного продукта |  |  | "ГРАНД-Смета 2021"
Администрация города Рубцовска
(наименование стройки)
(наименование объекта капитального строительства)
ЛОКАЛЬНЫЙ СМЕТНЫЙ РАСЧЕТ (СМЕТА) №
Ремонт дорог "Технопарк" | [14 empty] | Технопарк новая
(наименование конструктивного решения)
Составлен | базисно-индексным | методом
Основание
(проектная и (или) иная техническая документация)
Составлен(а) в текущем (базисном) уровне цен |  |  |  | 2 кв.2022 г.
Сметная стоимость |  | 16013.33 | (1604,54) | тыс.руб.
в том числе:
| строительных работ | 13344.44 | (1337,12) | тыс.руб. |  | Средства на оплату труда рабочих | [5 empty] | (7,32) | тыс.руб.
| монтажных работ | 0 | (0) | тыс.руб. |  | Нормативные затраты труда рабочих | [5 empty] | 858.71 | чел.час.
| оборудования | 0 | (0) | тыс.руб. |  | Нормативные затраты труда машинистов | [5 empty] | 945.04 | чел.час.
| прочих затрат | 0 | (0) | тыс.руб. |  | Расчетный измеритель конструктивного решения
№ п/п | Обоснование | Наименование работ и затрат |  |  | Единица измерения | Количество |  |  | Сметная стоимость в базисном уровне цен (в текущем уровне цен (гр. 8) для ресурсов, отсутствующих в СНБ), руб. |  |  | Индексы | Сметная стоимость в текущем уровне цен, руб.
[6 empty] | на единицу | коэффициенты | всего с учетом коэффициентов | на единицу | коэффициенты | всего
1 | 2 | 3 |  |  | 4 | 5 | 6 | 7 | 8 | 9 | 10 | 11 | 12
Раздел 1. Парковка участка № 1 территории РЗЗ по ул. Тракторная | [15 empty] | Раздел 1. Парковка участка № 1 территории РЗЗ по ул. Тракторная
Выравнивание профиля | [16 empty] | Выравнивание профиля
1 | ФЕР27-06-026-01 | Розлив вяжущих материалов из расчета 0,9 к/м2 |  |  | 4: т; 7: 0,3195 |  |  |  |  | Розлив вяжущих материалов из расчета 0,9 к/м2
|  | Объем=355*0,9/1000 | [16 empty] | Объем=355*0,9/1000
| 2 | ЭМ |  |  | 8: 39.1; 10: 12.49 | [6 empty] | ЭМ
| 3 | в т.ч. ОТм |  |  | 8: 7.15; 10: 2.28 | [6 empty] | в т.ч. ОТм
| 01.2.01.01 | Битум |  |  | 4: т; 5: 1,03; 7: 0,329085 | [7 empty] | Битум
|  | ЗТм |  |  | 4: чел.-ч; 5: 0,66; 7: 0,21087 | [8 empty] | ЗТм
|  | Итого по расценке |  |  | 8: 39.1; 10: 12.49 | [9 empty] | Итого по расценке
|  | ФОТ |  |  | 10: 2.28 | [8 empty] | ФОТ
| Приказ № 812/пр от 21.12.2020 Прил. п.21 (в ред. пр. № 636/пр от 02.09.2021) | НР Автомобильные дороги |  |  | 4: %; 5: 147; 7: 147; 10: 3.35 | [8 empty] | НР Автомобильные дороги
| Приказ № 774/пр от 11.12.2020 Прил. п.21 | СП Автомобильные дороги |  |  | 4: %; 5: 95; 7: 95; 10: 2.17 | [8 empty] | СП Автомобильные дороги
|  | Всего по позиции |  |  | 10: 18.01 | [10 empty] | Всего по позиции
2 | ТЦ_01.2.01.01_22_226908200_22.06.2022_01 | Битумная эмульсия |  |  | т |  |  | 0,329085 | 31117.53 |  | 1026.05 | 9,98 | 10240 |  |  |  |  | Битумная эмульсия
(Материалы)
3 | ФССЦпг-03-21-03-004 | Перевозка грузов автомобилями-самосвалами грузоподъемностью 10 т работающих вне карьера на расстояние: III класс груза до 4 км |  |  | 4: 1 т груза; 7: 0,329085; 8: 12.35; 10: 4.06 |  |  |  |  | Перевозка грузов автомобилями-самосвалами грузоподъемностью 10 т работающих вне карьера на расстояние: III класс груза до 4 км
4 | ФЕР27-03-004-01 | Устройство выравнивающего слоя из асфальтобетонной смеси: с применением укладчиков асфальтобетона |  |  | 4: 100 т; 7: 0,413753 |  |  |  |  | Устройство выравнивающего слоя из асфальтобетонной смеси: с применением укладчиков асфальтобетона
|  | Объем=(355*0,05*2,331) / 100 | [16 empty] | Объем=(355*0,05*2,331) / 100
| 1 | ОТ |  |  | 8: 212.48; 10: 87.91 | [6 empty] | ОТ
| 2 | ЭМ |  |  | 8: 5536.89; 10: 2290.9 | [6 empty] | ЭМ
| 3 | в т.ч. ОТм |  |  | 8: 284.69; 10: 117.79 | [6 empty] | в т.ч. ОТм
| 4 | М |  |  | 8: 123.62; 10: 51.15 | [6 empty] | М
| 04.2.01.01 | Смеси асфальтобетонные горячие плотные |  |  | 4: т; 5: 101; 7: 41,789053 | [7 empty] | Смеси асфальтобетонные горячие плотные
|  | ЗТ |  |  | 4: чел.-ч; 5: 21,77; 7: 9,0074028 | [8 empty] | ЗТ
|  | ЗТм |  |  | 4: чел.-ч; 5: 21,5; 7: 8,8956895 | [8 empty] | ЗТм
|  | Итого по расценке |  |  | 8: 5872.99; 10: 2429.96 | [9 empty] | Итого по расценке
|  | ФОТ |  |  | 10: 205.7 | [8 empty] | ФОТ
| Приказ № 812/пр от 21.12.2020 Прил. п.21 (в ред. пр. № 636/пр от 02.09.2021) | НР Автомобильные дороги |  |  | 4: %; 5: 147; 7: 147; 10: 302.38 | [8 empty] | НР Автомобильные дороги
| Приказ № 774/пр от 11.12.2020 Прил. п.21 | СП Автомобильные дороги |  |  | 4: %; 5: 95; 7: 95; 10: 195.42 | [8 empty] | СП Автомобильные дороги
|  | Всего по позиции |  |  | 10: 2927.76 | [10 empty] | Всего по позиции
5 | ТЦ_04.2.01.01_22_226908200_22.06.2022_01 | Смесь асфальтобетонная дорожная, марка А 16Нн |  |  | т |  |  | 41,789053 | 5550.6 |  | 23241.88 | 9,98 | 231954 |  |  |  |  | Смесь асфальтобетонная дорожная, марка А 16Нн
(Материалы)
6 | ФССЦпг-03-21-01-004 | Перевозка грузов автомобилями-самосвалами грузоподъемностью 10 т работающих вне карьера на расстояние: I класс груза до 4 км |  |  | 4: 1 т груза; 7: 41,789053; 8: 5.75; 10: 240.29 |  |  |  |  | Перевозка грузов автомобилями-самосвалами грузоподъемностью 10 т работающих вне карьера на расстояние: I класс груза до 4 км
Парковка | [16 empty] | Парковка
7 | ФЕР01-01-030-02 | Разработка грунта с перемещением до 10 м бульдозерами мощностью: 59 кВт (80 л.с.), группа грунтов 2 (снятие растительного слоя грунта) |  |  | 4: 1000 м3; 7: 0,0071 |  |  |  |  | Разработка грунта с перемещением до 10 м бульдозерами мощностью: 59 кВт (80 л.с.), группа грунтов 2 (снятие растительного слоя грунта)
|  | Объем=(71*0,1) / 1000 | [16 empty] | Объем=(71*0,1) / 1000
| 2 | ЭМ |  |  | 8: 683.91; 10: 4.86 | [6 empty] | ЭМ
| 3 | в т.ч. ОТм |  |  | 8: 133.4; 10: 0.95 | [6 empty] | в т.ч. ОТм
|  | ЗТм |  |  | 4: чел.-ч; 5: 11,5; 7: 0,08165 | [8 empty] | ЗТм
|  | Итого по расценке |  |  | 8: 683.91; 10: 4.86 | [9 empty] | Итого по расценке
|  | ФОТ |  |  | 10: 0.95 | [8 empty] | ФОТ
| Приказ № 812/пр от 21.12.2020 Прил. п.1.1 | НР Земляные работы, выполняемые механизированным способом |  |  | 4: %; 5: 92; 7: 92; 10: 0.87 | [8 empty] | НР Земляные работы, выполняемые механизированным способом
| Приказ № 774/пр от 11.12.2020 Прил. п.1.1 | СП Земляные работы, выполняемые механизированным способом |  |  | 4: %; 5: 46; 7: 46; 10: 0.44 | [8 empty] | СП Земляные работы, выполняемые механизированным способом
|  | Всего по позиции |  |  | 10: 6.17 | [10 empty] | Всего по позиции
8 | ФССЦпг-03-21-01-010 | Перевозка грузов автомобилями-самосвалами грузоподъемностью 10 т работающих вне карьера на расстояние: I класс груза до 10 км |  |  | 4: 1 т груза; 7: 12,425; 8: 11.42; 10: 141.89 |  |  |  |  | Перевозка грузов автомобилями-самосвалами грузоподъемностью 10 т работающих вне карьера на расстояние: I класс груза до 10 км
|  | Объем=7,1*1,75 | [16 empty] | Объем=7,1*1,75
9 | ФЕР27-04-003-05 | Устройство оснований и покрытий из песчано-гравийных или щебеночно-песчаных смесей: непрерывной гранулометрии С-4 и С-6, однослойных толщиной 15 см |  |  | 4: 1000 м2; 7: 0,738 |  |  |  |  | Устройство оснований и покрытий из песчано-гравийных или щебеночно-песчаных смесей: непрерывной гранулометрии С-4 и С-6, однослойных толщиной 15 см
|  | Объем=738 / 1000 | [16 empty] | Объем=738 / 1000
| 1 | ОТ |  |  | 8: 253.43; 10: 187.03 | [6 empty] | ОТ
| 2 | ЭМ |  |  | 8: 4745.3; 10: 3502.03 | [6 empty] | ЭМ
| 3 | в т.ч. ОТм |  |  | 8: 263.3; 10: 194.32 | [6 empty] | в т.ч. ОТм
| 4 | М |  |  | 8: 61; 10: 45.02 | [6 empty] | М
| 02.2.04.03 | Смесь песчано-гравийная, щебеночно-песчаная и т.п. |  |  | 4: м3; 5: 0; 7: 0 | [7 empty] | Смесь песчано-гравийная, щебеночно-песчаная и т.п.
|  | ЗТ |  |  | 4: чел.-ч; 5: 29,71; 7: 21,92598 | [8 empty] | ЗТ
|  | ЗТм |  |  | 4: чел.-ч; 5: 20,97; 7: 15,47586 | [8 empty] | ЗТм
|  | Итого по расценке |  |  | 8: 5059.73; 10: 3734.08 | [9 empty] | Итого по расценке
|  | ФОТ |  |  | 10: 381.35 | [8 empty] | ФОТ
| Приказ № 812/пр от 21.12.2020 Прил. п.21 (в ред. пр. № 636/пр от 02.09.2021) | НР Автомобильные дороги |  |  | 4: %; 5: 147; 7: 147; 10: 560.58 | [8 empty] | НР Автомобильные дороги
| Приказ № 774/пр от 11.12.2020 Прил. п.21 | СП Автомобильные дороги |  |  | 4: %; 5: 95; 7: 95; 10: 362.28 | [8 empty] | СП Автомобильные дороги
|  | Всего по позиции |  |  | 10: 4656.94 | [10 empty] | Всего по позиции
10 | ФССЦ-02.2.04.04-0127 | Смесь щебеночно-песчаная готовая, щебень из плотных горных пород М 800, номер смеси С5, размер зерен 0-40 мм |  |  | 4: м3; 7: 143,91; 8: 183.26; 10: 26372.95 |  |  |  |  | Смесь щебеночно-песчаная готовая, щебень из плотных горных пород М 800, номер смеси С5, размер зерен 0-40 мм
(Материалы)
|  | Объем=738*0,15*1,3 | [16 empty] | Объем=738*0,15*1,3
11 | ФССЦпг-03-21-01-010 | Перевозка грузов автомобилями-самосвалами грузоподъемностью 10 т работающих вне карьера на расстояние: I класс груза до 10 км |  |  | 4: 1 т груза; 7: 227,3778; 8: 11.42; 10: 2596.65 |  |  |  |  | Перевозка грузов автомобилями-самосвалами грузоподъемностью 10 т работающих вне карьера на расстояние: I класс груза до 10 км
|  | Объем=143,91*1,58 | [16 empty] | Объем=143,91*1,58
12 | ФЕР27-06-026-01 | Розлив вяжущих материалов из расчета 0,9 к/м2 |  |  | 4: т; 7: 0,6642 |  |  |  |  | Розлив вяжущих материалов из расчета 0,9 к/м2
|  | Объем=738*0,9/1000 | [16 empty] | Объем=738*0,9/1000
| 2 | ЭМ |  |  | 8: 39.1; 10: 25.97 | [6 empty] | ЭМ
| 3 | в т.ч. ОТм |  |  | 8: 7.15; 10: 4.75 | [6 empty] | в т.ч. ОТм
| 01.2.01.01 | Битум |  |  | 4: т; 5: 1,03; 7: 0,684126 | [7 empty] | Битум
|  | ЗТм |  |  | 4: чел.-ч; 5: 0,66; 7: 0,438372 | [8 empty] | ЗТм
|  | Итого по расценке |  |  | 8: 39.1; 10: 25.97 | [9 empty] | Итого по расценке
|  | ФОТ |  |  | 10: 4.75 | [8 empty] | ФОТ
| Приказ № 812/пр от 21.12.2020 Прил. п.21 (в ред. пр. № 636/пр от 02.09.2021) | НР Автомобильные дороги |  |  | 4: %; 5: 147; 7: 147; 10: 6.98 | [8 empty] | НР Автомобильные дороги
| Приказ № 774/пр от 11.12.2020 Прил. п.21 | СП Автомобильные дороги |  |  | 4: %; 5: 95; 7: 95; 10: 4.51 | [8 empty] | СП Автомобильные дороги
|  | Всего по позиции |  |  | 10: 37.46 | [10 empty] | Всего по позиции
13 | ТЦ_01.2.01.01_22_226908200_22.06.2022_01 | Битумная эмульсия |  |  | т |  |  | 0,684126 | 31117.53 |  | 2133.07 | 9,98 | 21288 |  |  |  |  | Битумная эмульсия
(Материалы)
14 | ФССЦпг-03-21-03-004 | Перевозка грузов автомобилями-самосвалами грузоподъемностью 10 т работающих вне карьера на расстояние: III класс груза до 4 км |  |  | 4: 1 т груза; 7: 0,684126; 8: 12.35; 10: 8.45 |  |  |  |  | Перевозка грузов автомобилями-самосвалами грузоподъемностью 10 т работающих вне карьера на расстояние: III класс груза до 4 км
15 | ФЕР27-03-004-01 | Устройство выравнивающего слоя из асфальтобетонной смеси: с применением укладчиков асфальтобетона |  |  | 4: 100 т; 7: 1,032167 |  |  |  |  | Устройство выравнивающего слоя из асфальтобетонной смеси: с применением укладчиков асфальтобетона
|  | Объем=(738*0,06*2,331) / 100 | [16 empty] | Объем=(738*0,06*2,331) / 100
| 1 | ОТ |  |  | 8: 212.48; 10: 219.31 | [6 empty] | ОТ
| 2 | ЭМ |  |  | 8: 5536.89; 10: 5715 | [6 empty] | ЭМ
| 3 | в т.ч. ОТм |  |  | 8: 284.69; 10: 293.85 | [6 empty] | в т.ч. ОТм
| 4 | М |  |  | 8: 123.62; 10: 127.6 | [6 empty] | М
| 04.2.01.01 | Смеси асфальтобетонные горячие плотные |  |  | 4: т; 5: 101; 7: 104,248867 | [7 empty] | Смеси асфальтобетонные горячие плотные
|  | ЗТ |  |  | 4: чел.-ч; 5: 21,77; 7: 22,4702756 | [8 empty] | ЗТ
|  | ЗТм |  |  | 4: чел.-ч; 5: 21,5; 7: 22,1915905 | [8 empty] | ЗТм
|  | Итого по расценке |  |  | 8: 5872.99; 10: 6061.91 | [9 empty] | Итого по расценке
|  | ФОТ |  |  | 10: 513.16 | [8 empty] | ФОТ
| Приказ № 812/пр от 21.12.2020 Прил. п.21 (в ред. пр. № 636/пр от 02.09.2021) | НР Автомобильные дороги |  |  | 4: %; 5: 147; 7: 147; 10: 754.35 | [8 empty] | НР Автомобильные дороги
| Приказ № 774/пр от 11.12.2020 Прил. п.21 | СП Автомобильные дороги |  |  | 4: %; 5: 95; 7: 95; 10: 487.5 | [8 empty] | СП Автомобильные дороги
|  | Всего по позиции |  |  | 10: 7303.76 | [10 empty] | Всего по позиции
16 | ТЦ_04.2.01.01_22_226908200_22.06.2022_01 | Смесь асфальтобетонная дорожная, марка А 16Нн |  |  | т |  |  | 104,248867 | 5550.6 |  | 57980.36 | 9,98 | 578644 |  |  |  |  | Смесь асфальтобетонная дорожная, марка А 16Нн
(Материалы)
17 | ФССЦпг-03-21-01-004 | Перевозка грузов автомобилями-самосвалами грузоподъемностью 10 т работающих вне карьера на расстояние: I класс груза до 4 км |  |  | 4: 1 т груза; 7: 104,248867; 8: 5.75; 10: 599.43 |  |  |  |  | Перевозка грузов автомобилями-самосвалами грузоподъемностью 10 т работающих вне карьера на расстояние: I класс груза до 4 км
18 | ФЕР27-06-026-01 | Розлив вяжущих материалов из расчета 0,4 кг/м2 |  |  | 4: т; 7: 0,2952 |  |  |  |  | Розлив вяжущих материалов из расчета 0,4 кг/м2
|  | Объем=738*0,4/1000 | [16 empty] | Объем=738*0,4/1000
| 2 | ЭМ |  |  | 8: 39.1; 10: 11.54 | [6 empty] | ЭМ
| 3 | в т.ч. ОТм |  |  | 8: 7.15; 10: 2.11 | [6 empty] | в т.ч. ОТм
| 01.2.01.01 | Битум |  |  | 4: т; 5: 1,03; 7: 0,304056 | [7 empty] | Битум
|  | ЗТм |  |  | 4: чел.-ч; 5: 0,66; 7: 0,194832 | [8 empty] | ЗТм
|  | Итого по расценке |  |  | 8: 39.1; 10: 11.54 | [9 empty] | Итого по расценке
|  | ФОТ |  |  | 10: 2.11 | [8 empty] | ФОТ
| Приказ № 812/пр от 21.12.2020 Прил. п.21 (в ред. пр. № 636/пр от 02.09.2021) | НР Автомобильные дороги |  |  | 4: %; 5: 147; 7: 147; 10: 3.1 | [8 empty] | НР Автомобильные дороги
| Приказ № 774/пр от 11.12.2020 Прил. п.21 | СП Автомобильные дороги |  |  | 4: %; 5: 95; 7: 95; 10: 2 | [8 empty] | СП Автомобильные дороги
|  | Всего по позиции |  |  | 10: 16.64 | [10 empty] | Всего по позиции
19 | ТЦ_01.2.01.01_22_226908200_22.06.2022_01 | Битумная эмульсия |  |  | т |  |  | 0,304056 | 31117.53 |  | 948 | 9,98 | 9461 |  |  |  |  | Битумная эмульсия
(Материалы)
20 | ФССЦпг-03-21-03-004 | Перевозка грузов автомобилями-самосвалами грузоподъемностью 10 т работающих вне карьера на расстояние: III класс груза до 4 км |  |  | 4: 1 т груза; 7: 0,304056; 8: 12.35; 10: 3.76 |  |  |  |  | Перевозка грузов автомобилями-самосвалами грузоподъемностью 10 т работающих вне карьера на расстояние: III класс груза до 4 км
21 | ФЕР27-06-029-01 | Устройство покрытия из горячих асфальтобетонных смесей асфальтоукладчиками второго типоразмера, толщина слоя 4 см |  |  | 4: 1000 м2; 7: 0,738 |  |  |  |  | Устройство покрытия из горячих асфальтобетонных смесей асфальтоукладчиками второго типоразмера, толщина слоя 4 см
|  | Объем=738 / 1000 | [16 empty] | Объем=738 / 1000
| 1 | ОТ |  |  | 8: 182.32; 10: 134.55 | [6 empty] | ОТ
| 2 | ЭМ |  |  | 8: 7479.03; 10: 5519.52 | [6 empty] | ЭМ
| 3 | в т.ч. ОТм |  |  | 8: 234.46; 10: 173.03 | [6 empty] | в т.ч. ОТм
| 4 | М |  |  | 8: 874.78; 10: 645.59 | [6 empty] | М
| 04.2.01.01 | Смесь асфальтобетонная |  |  | 4: т; 5: 0; 7: 0 | [7 empty] | Смесь асфальтобетонная
|  | ЗТ |  |  | 4: чел.-ч; 5: 20,86; 7: 15,39468 | [8 empty] | ЗТ
|  | ЗТм |  |  | 4: чел.-ч; 5: 18,85; 7: 13,9113 | [8 empty] | ЗТм
|  | Итого по расценке |  |  | 8: 8536.13; 10: 6299.66 | [9 empty] | Итого по расценке
|  | ФОТ |  |  | 10: 307.58 | [8 empty] | ФОТ
| Приказ № 812/пр от 21.12.2020 Прил. п.21 (в ред. пр. № 636/пр от 02.09.2021) | НР Автомобильные дороги |  |  | 4: %; 5: 147; 7: 147; 10: 452.14 | [8 empty] | НР Автомобильные дороги
| Приказ № 774/пр от 11.12.2020 Прил. п.21 | СП Автомобильные дороги |  |  | 4: %; 5: 95; 7: 95; 10: 292.2 | [8 empty] | СП Автомобильные дороги
|  | Всего по позиции |  |  | 10: 7044 | [10 empty] | Всего по позиции
22 | ФЕР27-06-030-01 | При изменении толщины покрытия на 0,5 см добавлять или исключать: к расценке 27-06-029-01 (добавить 1 см) |  |  | 4: 1000 м2; 7: 0,738 |  |  |  |  | При изменении толщины покрытия на 0,5 см добавлять или исключать: к расценке 27-06-029-01 (добавить 1 см)
|  | Объем=738 / 1000 | [16 empty] | Объем=738 / 1000
|  | ПЗ=2 (ОЗП=2; ЭМ=2 к расх.; ЗПМ=2; МАТ=2 к расх.; ТЗ=2; ТЗМ=2) | [22 empty] | ПЗ=2 (ОЗП=2; ЭМ=2 к расх.; ЗПМ=2; МАТ=2 к расх.; ТЗ=2; ТЗМ=2)
| 1 | ОТ |  |  | 8: 3.29; 9: 2; 10: 4.86 | [6 empty] | ОТ
| 2 | ЭМ |  |  | 8: 254.89; 9: 2; 10: 376.22 | [6 empty] | ЭМ
| 3 | в т.ч. ОТм |  |  | 8: 5.95; 9: 2; 10: 8.78 | [6 empty] | в т.ч. ОТм
| 4 | М |  |  | 8: 2.94; 9: 2; 10: 4.34 | [6 empty] | М
| 04.2.01.01 | Смесь асфальтобетонная |  |  | 4: т; 5: 0; 6: 2; 7: 0 | [7 empty] | Смесь асфальтобетонная
|  | ЗТ |  |  | 4: чел.-ч; 5: 0,35; 6: 2; 7: 0,5166 | [8 empty] | ЗТ
|  | ЗТм |  |  | 4: чел.-ч; 5: 0,47; 6: 2; 7: 0,69372 | [8 empty] | ЗТм
|  | Итого по расценке |  |  | 8: 261.12; 10: 385.42 | [9 empty] | Итого по расценке
|  | ФОТ |  |  | 10: 13.64 | [8 empty] | ФОТ
| Приказ № 812/пр от 21.12.2020 Прил. п.21 (в ред. пр. № 636/пр от 02.09.2021) | НР Автомобильные дороги |  |  | 4: %; 5: 147; 7: 147; 10: 20.05 | [8 empty] | НР Автомобильные дороги
| Приказ № 774/пр от 11.12.2020 Прил. п.21 | СП Автомобильные дороги |  |  | 4: %; 5: 95; 7: 95; 10: 12.96 | [8 empty] | СП Автомобильные дороги
|  | Всего по позиции |  |  | 10: 418.43 | [10 empty] | Всего по позиции
23 | ТЦ_04.2.01.01_22_226908200_22.06.2022_01 | Смесь асфальтобетонная дорожная, марка А 16Вн |  |  | т |  |  | 87,6744 | 5816.58 |  | 51098.7 | 9,98 | 509965 |  |  |  |  | Смесь асфальтобетонная дорожная, марка А 16Вн
(Материалы)
|  | Объем=738*2,376*0,05 | [16 empty] | Объем=738*2,376*0,05
24 | ФССЦпг-03-21-01-004 | Перевозка грузов автомобилями-самосвалами грузоподъемностью 10 т работающих вне карьера на расстояние: I класс груза до 4 км |  |  | 4: 1 т груза; 7: 87,6744; 8: 5.75; 10: 504.13 |  |  |  |  | Перевозка грузов автомобилями-самосвалами грузоподъемностью 10 т работающих вне карьера на расстояние: I класс груза до 4 км
25 | ФЕР27-08-001-11 | Укрепление обочин щебнем толщиной 11 см |  |  | 4: 1000 м2; 7: 0,026 |  |  |  |  | Укрепление обочин щебнем толщиной 11 см
|  | Объем=26 / 1000 | [16 empty] | Объем=26 / 1000
| 1 | ОТ |  |  | 8: 258.99; 10: 6.73 | [6 empty] | ОТ
| 2 | ЭМ |  |  | 8: 3682.15; 10: 95.74 | [6 empty] | ЭМ
| 3 | в т.ч. ОТм |  |  | 8: 263.65; 10: 6.85 | [6 empty] | в т.ч. ОТм
| 4 | М |  |  | 8: 48.8; 10: 1.27 | [6 empty] | М
| 02.2.05.04 | Щебень, фракция 40-70 мм или 20-40 мм |  |  | 4: м3; 5: 0; 7: 0 | [7 empty] | Щебень, фракция 40-70 мм или 20-40 мм
|  | ЗТ |  |  | 4: чел.-ч; 5: 31,7; 7: 0,8242 | [8 empty] | ЗТ
|  | ЗТм |  |  | 4: чел.-ч; 5: 23,21; 7: 0,60346 | [8 empty] | ЗТм
|  | Итого по расценке |  |  | 8: 3989.94; 10: 103.74 | [9 empty] | Итого по расценке
|  | ФОТ |  |  | 10: 13.58 | [8 empty] | ФОТ
| Приказ № 812/пр от 21.12.2020 Прил. п.21 (в ред. пр. № 636/пр от 02.09.2021) | НР Автомобильные дороги |  |  | 4: %; 5: 147; 7: 147; 10: 19.96 | [8 empty] | НР Автомобильные дороги
| Приказ № 774/пр от 11.12.2020 Прил. п.21 | СП Автомобильные дороги |  |  | 4: %; 5: 95; 7: 95; 10: 12.9 | [8 empty] | СП Автомобильные дороги
|  | Всего по позиции |  |  | 10: 136.6 | [10 empty] | Всего по позиции
26 | ФССЦ-02.2.04.04-0127 | Смесь щебеночно-песчаная готовая, щебень из плотных горных пород М 800, номер смеси С5, размер зерен 0-40 мм |  |  | 4: м3; 7: 3,718; 8: 183.26; 10: 681.36 |  |  |  |  | Смесь щебеночно-песчаная готовая, щебень из плотных горных пород М 800, номер смеси С5, размер зерен 0-40 мм
(Материалы)
|  | Объем=26*0,11*1,3 | [16 empty] | Объем=26*0,11*1,3
27 | ФССЦпг-03-21-01-010 | Перевозка грузов автомобилями-самосвалами грузоподъемностью 10 т работающих вне карьера на расстояние: I класс груза до 10 км |  |  | 4: 1 т груза; 7: 5,87444; 8: 11.42; 10: 67.09 |  |  |  |  | Перевозка грузов автомобилями-самосвалами грузоподъемностью 10 т работающих вне карьера на расстояние: I класс груза до 10 км
|  | Объем=3,718*1,58 | [16 empty] | Объем=3,718*1,58
|  | Итоги по разделу 1 Парковка участка № 1 территории РЗЗ по ул. Тракторная : | [23 empty] | Итоги по разделу 1 Парковка участка № 1 территории РЗЗ по ул. Тракторная :
|  | Итого прямые затраты (справочно) |  |  | 10: 186717.75 | [13 empty] | Итого прямые затраты (справочно)
|  | в том числе: | [24 empty] | в том числе:
|  | Оплата труда рабочих |  |  | 10: 640.39 | [13 empty] | Оплата труда рабочих
|  | Эксплуатация машин |  |  | 10: 21720.02 | [13 empty] | Эксплуатация машин
|  | в том числе оплата труда машинистов (Отм) |  |  | 10: 804.71 | [13 empty] | в том числе оплата труда машинистов (Отм)
|  | Материалы |  |  | 10: 164357.34 | [13 empty] | Материалы
|  | Строительные работы |  |  | 10: 190213.89; 12: 1898334 | [13 empty] | Строительные работы
|  | Строительные работы |  |  | 10: 186048.14; 12: 1856760 | [13 empty] | Строительные работы
|  | в том числе: | [24 empty] | в том числе:
|  | оплата труда |  |  | 10: 640.39 | [13 empty] | оплата труда
|  | эксплуатация машин и механизмов |  |  | 10: 17554.27 | [13 empty] | эксплуатация машин и механизмов
|  | в том числе оплата труда машинистов (ОТм) |  |  | 10: 804.71 | [13 empty] | в том числе оплата труда машинистов (ОТм)
|  | материалы |  |  | 10: 164357.34 | [13 empty] | материалы
|  | накладные расходы |  |  | 10: 2123.76 | [13 empty] | накладные расходы
|  | сметная прибыль |  |  | 10: 1372.38 | [13 empty] | сметная прибыль
|  | Транспортные расходы (перевозка), относимые на стоимость строительных работ |  |  | 10: 4165.75; 12: 41574 | [13 empty] | Транспортные расходы (перевозка), относимые на стоимость строительных работ
|  | Итого ФОТ (справочно) |  |  | 10: 1445.1 | [13 empty] | Итого ФОТ (справочно)
|  | Итого накладные расходы (справочно) |  |  | 10: 2123.76 | [13 empty] | Итого накладные расходы (справочно)
|  | Итого сметная прибыль (справочно) |  |  | 10: 1372.38 | [13 empty] | Итого сметная прибыль (справочно)
|  | Итого по разделу 1 Парковка участка № 1 территории РЗЗ по ул. Тракторная |  |  | 10: 190213.89; 12: 1898334 | [14 empty] | Итого по разделу 1 Парковка участка № 1 территории РЗЗ по ул. Тракторная
Раздел 2. Участок № 2 | [15 empty] | Раздел 2. Участок № 2
Парковка №1 | [16 empty] | Парковка №1
28 | ФЕР01-02-027-12 | Планировка полотна: насыпей механизированным способом, группа грунтов 2 |  |  | 4: 1000 м2; 7: 0,7 |  |  |  |  | Планировка полотна: насыпей механизированным способом, группа грунтов 2
|  | Объем=700 / 1000 | [16 empty] | Объем=700 / 1000
| 1 | ОТ |  |  | 8: 214.27; 10: 149.99 | [6 empty] | ОТ
| 2 | ЭМ |  |  | 8: 286.28; 10: 200.4 | [6 empty] | ЭМ
| 3 | в т.ч. ОТм |  |  | 8: 33.75; 10: 23.63 | [6 empty] | в т.ч. ОТм
|  | ЗТ |  |  | 4: чел.-ч; 5: 27,9; 7: 19,53 | [8 empty] | ЗТ
|  | ЗТм |  |  | 4: чел.-ч; 5: 2,5; 7: 1,75 | [8 empty] | ЗТм
|  | Итого по расценке |  |  | 8: 500.55; 10: 350.39 | [9 empty] | Итого по расценке
|  | ФОТ |  |  | 10: 173.62 | [8 empty] | ФОТ
| Приказ № 812/пр от 21.12.2020 Прил. п.1.4 | НР Земляные работы, выполняемые по другим видам работ (подготовительным, сопутствующим, укрепительным) |  |  | 4: %; 5: 89; 7: 89; 10: 154.52 | [8 empty] | НР Земляные работы, выполняемые по другим видам работ (подготовительным, сопутствующим, укрепительным)
| Приказ № 774/пр от 11.12.2020 Прил. п.1.4 | СП Земляные работы, выполняемые по другим видам работ (подготовительным, сопутствующим, укрепительным) |  |  | 4: %; 5: 41; 7: 41; 10: 71.18 | [8 empty] | СП Земляные работы, выполняемые по другим видам работ (подготовительным, сопутствующим, укрепительным)
|  | Всего по позиции |  |  | 10: 576.09 | [10 empty] | Всего по позиции
29 | ФЕР27-04-001-04 | Устройство подстилающих и выравнивающих слоев оснований: из щебня |  |  | 4: 100 м3; 7: 0,475 |  |  |  |  | Устройство подстилающих и выравнивающих слоев оснований: из щебня
|  | Объем=(95*0,5) / 100 | [16 empty] | Объем=(95*0,5) / 100
| 1 | ОТ |  |  | 8: 173.23; 10: 82.28 | [6 empty] | ОТ
| 2 | ЭМ |  |  | 8: 5268.76; 10: 2502.66 | [6 empty] | ЭМ
| 3 | в т.ч. ОТм |  |  | 8: 267.67; 10: 127.14 | [6 empty] | в т.ч. ОТм
| 4 | М |  |  | 8: 17.08; 10: 8.11 | [6 empty] | М
| 02.2.05.04 | Щебень из плотных горных пород |  |  | 4: м3; 5: 0; 7: 0 | [7 empty] | Щебень из плотных горных пород
|  | ЗТ |  |  | 4: чел.-ч; 5: 21,6; 7: 10,26 | [8 empty] | ЗТ
|  | ЗТм |  |  | 4: чел.-ч; 5: 20,6; 7: 9,785 | [8 empty] | ЗТм
|  | Итого по расценке |  |  | 8: 5459.07; 10: 2593.05 | [9 empty] | Итого по расценке
|  | ФОТ |  |  | 10: 209.42 | [8 empty] | ФОТ
| Приказ № 812/пр от 21.12.2020 Прил. п.21 (в ред. пр. № 636/пр от 02.09.2021) | НР Автомобильные дороги |  |  | 4: %; 5: 147; 7: 147; 10: 307.85 | [8 empty] | НР Автомобильные дороги
| Приказ № 774/пр от 11.12.2020 Прил. п.21 | СП Автомобильные дороги |  |  | 4: %; 5: 95; 7: 95; 10: 198.95 | [8 empty] | СП Автомобильные дороги
|  | Всего по позиции |  |  | 10: 3099.85 | [10 empty] | Всего по позиции
30 | ФССЦ-02.2.04.04-0127 | Смесь щебеночно-песчаная готовая, щебень из плотных горных пород М 800, номер смеси С5, размер зерен 0-40 мм |  |  | 4: м3; 7: 61,75; 8: 183.26; 10: 11316.31 |  |  |  |  | Смесь щебеночно-песчаная готовая, щебень из плотных горных пород М 800, номер смеси С5, размер зерен 0-40 мм
(Материалы)
|  | Объем=47,5*1,3 | [16 empty] | Объем=47,5*1,3
31 | ФССЦпг-03-21-01-010 | Перевозка грузов автомобилями-самосвалами грузоподъемностью 10 т работающих вне карьера на расстояние: I класс груза до 10 км |  |  | 4: 1 т груза; 7: 98,8; 8: 11.42; 10: 1128.3 |  |  |  |  | Перевозка грузов автомобилями-самосвалами грузоподъемностью 10 т работающих вне карьера на расстояние: I класс груза до 10 км
|  | Объем=61,75*1,6 | [16 empty] | Объем=61,75*1,6
32 | ФЕР27-04-003-05 | Устройство оснований и покрытий из песчано-гравийных или щебеночно-песчаных смесей: непрерывной гранулометрии С-4 и С-6, однослойных толщиной 15 см |  |  | 4: 1000 м2; 7: 0,7 |  |  |  |  | Устройство оснований и покрытий из песчано-гравийных или щебеночно-песчаных смесей: непрерывной гранулометрии С-4 и С-6, однослойных толщиной 15 см
|  | Объем=700 / 1000 | [16 empty] | Объем=700 / 1000
| 1 | ОТ |  |  | 8: 253.43; 10: 177.4 | [6 empty] | ОТ
| 2 | ЭМ |  |  | 8: 4745.3; 10: 3321.71 | [6 empty] | ЭМ
| 3 | в т.ч. ОТм |  |  | 8: 263.3; 10: 184.31 | [6 empty] | в т.ч. ОТм
| 4 | М |  |  | 8: 61; 10: 42.7 | [6 empty] | М
| 02.2.04.03 | Смесь песчано-гравийная, щебеночно-песчаная и т.п. |  |  | 4: м3; 5: 0; 7: 0 | [7 empty] | Смесь песчано-гравийная, щебеночно-песчаная и т.п.
|  | ЗТ |  |  | 4: чел.-ч; 5: 29,71; 7: 20,797 | [8 empty] | ЗТ
|  | ЗТм |  |  | 4: чел.-ч; 5: 20,97; 7: 14,679 | [8 empty] | ЗТм
|  | Итого по расценке |  |  | 8: 5059.73; 10: 3541.81 | [9 empty] | Итого по расценке
|  | ФОТ |  |  | 10: 361.71 | [8 empty] | ФОТ
| Приказ № 812/пр от 21.12.2020 Прил. п.21 (в ред. пр. № 636/пр от 02.09.2021) | НР Автомобильные дороги |  |  | 4: %; 5: 147; 7: 147; 10: 531.71 | [8 empty] | НР Автомобильные дороги
| Приказ № 774/пр от 11.12.2020 Прил. п.21 | СП Автомобильные дороги |  |  | 4: %; 5: 95; 7: 95; 10: 343.62 | [8 empty] | СП Автомобильные дороги
|  | Всего по позиции |  |  | 10: 4417.14 | [10 empty] | Всего по позиции
33 | ФССЦ-02.2.04.04-0127 | Смесь щебеночно-песчаная готовая, щебень из плотных горных пород М 800, номер смеси С5, размер зерен 0-40 мм |  |  | 4: м3; 7: 136,5; 8: 183.26; 10: 25014.99 |  |  |  |  | Смесь щебеночно-песчаная готовая, щебень из плотных горных пород М 800, номер смеси С5, размер зерен 0-40 мм
(Материалы)
|  | Объем=700*0,15*1,3 | [16 empty] | Объем=700*0,15*1,3
34 | ФССЦпг-03-21-01-010 | Перевозка грузов автомобилями-самосвалами грузоподъемностью 10 т работающих вне карьера на расстояние: I класс груза до 10 км |  |  | 4: 1 т груза; 7: 215,67; 8: 11.42; 10: 2462.95 |  |  |  |  | Перевозка грузов автомобилями-самосвалами грузоподъемностью 10 т работающих вне карьера на расстояние: I класс груза до 10 км
|  | Объем=136,5*1,58 | [16 empty] | Объем=136,5*1,58
35 | ФЕР27-06-026-01 | Розлив вяжущих материалов из расчета 0,9 к/м2 |  |  | 4: т; 7: 0,63 |  |  |  |  | Розлив вяжущих материалов из расчета 0,9 к/м2
|  | Объем=700*0,9/1000 | [16 empty] | Объем=700*0,9/1000
| 2 | ЭМ |  |  | 8: 39.1; 10: 24.63 | [6 empty] | ЭМ
| 3 | в т.ч. ОТм |  |  | 8: 7.15; 10: 4.5 | [6 empty] | в т.ч. ОТм
| 01.2.01.01 | Битум |  |  | 4: т; 5: 1,03; 7: 0,6489 | [7 empty] | Битум
|  | ЗТм |  |  | 4: чел.-ч; 5: 0,66; 7: 0,4158 | [8 empty] | ЗТм
|  | Итого по расценке |  |  | 8: 39.1; 10: 24.63 | [9 empty] | Итого по расценке
|  | ФОТ |  |  | 10: 4.5 | [8 empty] | ФОТ
| Приказ № 812/пр от 21.12.2020 Прил. п.21 (в ред. пр. № 636/пр от 02.09.2021) | НР Автомобильные дороги |  |  | 4: %; 5: 147; 7: 147; 10: 6.62 | [8 empty] | НР Автомобильные дороги
| Приказ № 774/пр от 11.12.2020 Прил. п.21 | СП Автомобильные дороги |  |  | 4: %; 5: 95; 7: 95; 10: 4.28 | [8 empty] | СП Автомобильные дороги
|  | Всего по позиции |  |  | 10: 35.53 | [10 empty] | Всего по позиции
36 | ТЦ_01.2.01.01_22_226908200_22.06.2022_01 | Битумная эмульсия |  |  | т |  |  | 0,6489 | 31117.53 |  | 2023.25 | 9,98 | 20192 |  |  |  |  | Битумная эмульсия
(Материалы)
37 | ФССЦпг-03-21-03-004 | Перевозка грузов автомобилями-самосвалами грузоподъемностью 10 т работающих вне карьера на расстояние: III класс груза до 4 км |  |  | 4: 1 т груза; 7: 0,6489; 8: 12.35; 10: 8.01 |  |  |  |  | Перевозка грузов автомобилями-самосвалами грузоподъемностью 10 т работающих вне карьера на расстояние: III класс груза до 4 км
38 | ФЕР27-03-004-01 | Устройство выравнивающего слоя из асфальтобетонной смеси: с применением укладчиков асфальтобетона |  |  | 4: 100 т; 7: 0,97902 |  |  |  |  | Устройство выравнивающего слоя из асфальтобетонной смеси: с применением укладчиков асфальтобетона
|  | Объем=(700*0,06*2,331) / 100 | [16 empty] | Объем=(700*0,06*2,331) / 100
| 1 | ОТ |  |  | 8: 212.48; 10: 208.02 | [6 empty] | ОТ
| 2 | ЭМ |  |  | 8: 5536.89; 10: 5420.73 | [6 empty] | ЭМ
| 3 | в т.ч. ОТм |  |  | 8: 284.69; 10: 278.72 | [6 empty] | в т.ч. ОТм
| 4 | М |  |  | 8: 123.62; 10: 121.03 | [6 empty] | М
| 04.2.01.01 | Смеси асфальтобетонные горячие плотные |  |  | 4: т; 5: 101; 7: 98,88102 | [7 empty] | Смеси асфальтобетонные горячие плотные
|  | ЗТ |  |  | 4: чел.-ч; 5: 21,77; 7: 21,3132654 | [8 empty] | ЗТ
|  | ЗТм |  |  | 4: чел.-ч; 5: 21,5; 7: 21,04893 | [8 empty] | ЗТм
|  | Итого по расценке |  |  | 8: 5872.99; 10: 5749.78 | [9 empty] | Итого по расценке
|  | ФОТ |  |  | 10: 486.74 | [8 empty] | ФОТ
| Приказ № 812/пр от 21.12.2020 Прил. п.21 (в ред. пр. № 636/пр от 02.09.2021) | НР Автомобильные дороги |  |  | 4: %; 5: 147; 7: 147; 10: 715.51 | [8 empty] | НР Автомобильные дороги
| Приказ № 774/пр от 11.12.2020 Прил. п.21 | СП Автомобильные дороги |  |  | 4: %; 5: 95; 7: 95; 10: 462.4 | [8 empty] | СП Автомобильные дороги
|  | Всего по позиции |  |  | 10: 6927.69 | [10 empty] | Всего по позиции
39 | ТЦ_04.2.01.01_22_226908200_22.06.2022_01 | Смесь асфальтобетонная дорожная, марка А 16Нн |  |  | т |  |  | 98,88102 | 5550.6 |  | 54994.89 | 9,98 | 548849 |  |  |  |  | Смесь асфальтобетонная дорожная, марка А 16Нн
(Материалы)
40 | ФССЦпг-03-21-01-004 | Перевозка грузов автомобилями-самосвалами грузоподъемностью 10 т работающих вне карьера на расстояние: I класс груза до 4 км |  |  | 4: 1 т груза; 7: 98,88102; 8: 5.75; 10: 568.57 |  |  |  |  | Перевозка грузов автомобилями-самосвалами грузоподъемностью 10 т работающих вне карьера на расстояние: I класс груза до 4 км
41 | ФЕР27-06-026-01 | Розлив вяжущих материалов из расчета 0,4 кг/м2 |  |  | 4: т; 7: 0,28 |  |  |  |  | Розлив вяжущих материалов из расчета 0,4 кг/м2
|  | Объем=700*0,4/1000 | [16 empty] | Объем=700*0,4/1000
| 2 | ЭМ |  |  | 8: 39.1; 10: 10.95 | [6 empty] | ЭМ
| 3 | в т.ч. ОТм |  |  | 8: 7.15; 10: 2 | [6 empty] | в т.ч. ОТм
| 01.2.01.01 | Битум |  |  | 4: т; 5: 1,03; 7: 0,2884 | [7 empty] | Битум
|  | ЗТм |  |  | 4: чел.-ч; 5: 0,66; 7: 0,1848 | [8 empty] | ЗТм
|  | Итого по расценке |  |  | 8: 39.1; 10: 10.95 | [9 empty] | Итого по расценке
|  | ФОТ |  |  | 10: 2 | [8 empty] | ФОТ
| Приказ № 812/пр от 21.12.2020 Прил. п.21 (в ред. пр. № 636/пр от 02.09.2021) | НР Автомобильные дороги |  |  | 4: %; 5: 147; 7: 147; 10: 2.94 | [8 empty] | НР Автомобильные дороги
| Приказ № 774/пр от 11.12.2020 Прил. п.21 | СП Автомобильные дороги |  |  | 4: %; 5: 95; 7: 95; 10: 1.9 | [8 empty] | СП Автомобильные дороги
|  | Всего по позиции |  |  | 10: 15.79 | [10 empty] | Всего по позиции
42 | ТЦ_01.2.01.01_22_226908200_22.06.2022_01 | Битумная эмульсия |  |  | т |  |  | 0,2884 | 31117.53 |  | 899.2 | 9,98 | 8974 |  |  |  |  | Битумная эмульсия
(Материалы)
43 | ФССЦпг-03-21-03-004 | Перевозка грузов автомобилями-самосвалами грузоподъемностью 10 т работающих вне карьера на расстояние: III класс груза до 4 км |  |  | 4: 1 т груза; 7: 0,2884; 8: 12.35; 10: 3.56 |  |  |  |  | Перевозка грузов автомобилями-самосвалами грузоподъемностью 10 т работающих вне карьера на расстояние: III класс груза до 4 км
44 | ФЕР27-06-029-01 | Устройство покрытия из горячих асфальтобетонных смесей асфальтоукладчиками второго типоразмера, толщина слоя 4 см |  |  | 4: 1000 м2; 7: 0,7 |  |  |  |  | Устройство покрытия из горячих асфальтобетонных смесей асфальтоукладчиками второго типоразмера, толщина слоя 4 см
|  | Объем=700 / 1000 | [16 empty] | Объем=700 / 1000
| 1 | ОТ |  |  | 8: 182.32; 10: 127.62 | [6 empty] | ОТ
| 2 | ЭМ |  |  | 8: 7479.03; 10: 5235.32 | [6 empty] | ЭМ
| 3 | в т.ч. ОТм |  |  | 8: 234.46; 10: 164.12 | [6 empty] | в т.ч. ОТм
| 4 | М |  |  | 8: 874.78; 10: 612.35 | [6 empty] | М
| 04.2.01.01 | Смесь асфальтобетонная |  |  | 4: т; 5: 0; 7: 0 | [7 empty] | Смесь асфальтобетонная
|  | ЗТ |  |  | 4: чел.-ч; 5: 20,86; 7: 14,602 | [8 empty] | ЗТ
|  | ЗТм |  |  | 4: чел.-ч; 5: 18,85; 7: 13,195 | [8 empty] | ЗТм
|  | Итого по расценке |  |  | 8: 8536.13; 10: 5975.29 | [9 empty] | Итого по расценке
|  | ФОТ |  |  | 10: 291.74 | [8 empty] | ФОТ
| Приказ № 812/пр от 21.12.2020 Прил. п.21 (в ред. пр. № 636/пр от 02.09.2021) | НР Автомобильные дороги |  |  | 4: %; 5: 147; 7: 147; 10: 428.86 | [8 empty] | НР Автомобильные дороги
| Приказ № 774/пр от 11.12.2020 Прил. п.21 | СП Автомобильные дороги |  |  | 4: %; 5: 95; 7: 95; 10: 277.15 | [8 empty] | СП Автомобильные дороги
|  | Всего по позиции |  |  | 10: 6681.3 | [10 empty] | Всего по позиции
45 | ФЕР27-06-030-01 | При изменении толщины покрытия на 0,5 см добавлять или исключать: к расценке 27-06-029-01 (добавить 1 см) |  |  | 4: 1000 м2; 7: 0,7 |  |  |  |  | При изменении толщины покрытия на 0,5 см добавлять или исключать: к расценке 27-06-029-01 (добавить 1 см)
|  | Объем=700 / 1000 | [16 empty] | Объем=700 / 1000
|  | ПЗ=2 (ОЗП=2; ЭМ=2 к расх.; ЗПМ=2; МАТ=2 к расх.; ТЗ=2; ТЗМ=2) | [22 empty] | ПЗ=2 (ОЗП=2; ЭМ=2 к расх.; ЗПМ=2; МАТ=2 к расх.; ТЗ=2; ТЗМ=2)
| 1 | ОТ |  |  | 8: 3.29; 9: 2; 10: 4.61 | [6 empty] | ОТ
| 2 | ЭМ |  |  | 8: 254.89; 9: 2; 10: 356.85 | [6 empty] | ЭМ
| 3 | в т.ч. ОТм |  |  | 8: 5.95; 9: 2; 10: 8.33 | [6 empty] | в т.ч. ОТм
| 4 | М |  |  | 8: 2.94; 9: 2; 10: 4.12 | [6 empty] | М
| 04.2.01.01 | Смесь асфальтобетонная |  |  | 4: т; 5: 0; 6: 2; 7: 0 | [7 empty] | Смесь асфальтобетонная
|  | ЗТ |  |  | 4: чел.-ч; 5: 0,35; 6: 2; 7: 0,49 | [8 empty] | ЗТ
|  | ЗТм |  |  | 4: чел.-ч; 5: 0,47; 6: 2; 7: 0,658 | [8 empty] | ЗТм
|  | Итого по расценке |  |  | 8: 261.12; 10: 365.58 | [9 empty] | Итого по расценке
|  | ФОТ |  |  | 10: 12.94 | [8 empty] | ФОТ
| Приказ № 812/пр от 21.12.2020 Прил. п.21 (в ред. пр. № 636/пр от 02.09.2021) | НР Автомобильные дороги |  |  | 4: %; 5: 147; 7: 147; 10: 19.02 | [8 empty] | НР Автомобильные дороги
| Приказ № 774/пр от 11.12.2020 Прил. п.21 | СП Автомобильные дороги |  |  | 4: %; 5: 95; 7: 95; 10: 12.29 | [8 empty] | СП Автомобильные дороги
|  | Всего по позиции |  |  | 10: 396.89 | [10 empty] | Всего по позиции
46 | ТЦ_04.2.01.01_22_226908200_22.06.2022_01 | Смесь асфальтобетонная дорожная, марка А 16Вн |  |  | т |  |  | 83,16 | 5816.58 |  | 48467.64 | 9,98 | 483707 |  |  |  |  | Смесь асфальтобетонная дорожная, марка А 16Вн
(Материалы)
|  | Объем=700*2,376*0,05 | [16 empty] | Объем=700*2,376*0,05
47 | ФССЦпг-03-21-01-004 | Перевозка грузов автомобилями-самосвалами грузоподъемностью 10 т работающих вне карьера на расстояние: I класс груза до 4 км |  |  | 4: 1 т груза; 7: 83,16; 8: 5.75; 10: 478.17 |  |  |  |  | Перевозка грузов автомобилями-самосвалами грузоподъемностью 10 т работающих вне карьера на расстояние: I класс груза до 4 км
48 | ФЕР07-01-001-01 | Укладка ж/б блоков, масса конструкций: до 0,5 т |  |  | 4: 100 шт; 7: 0,02 |  |  |  |  | Укладка ж/б блоков, масса конструкций: до 0,5 т
|  | Объем=2 / 100 | [16 empty] | Объем=2 / 100
| 1 | ОТ |  |  | 8: 569.85; 10: 11.4 | [6 empty] | ОТ
| 2 | ЭМ |  |  | 8: 2385.32; 10: 47.71 | [6 empty] | ЭМ
| 3 | в т.ч. ОТм |  |  | 8: 325.85; 10: 6.52 | [6 empty] | в т.ч. ОТм
| 02.3.01.02 | Песок для строительных работ природный |  |  | 4: м3; 5: 9,6; 7: 0,192 | [7 empty] | Песок для строительных работ природный
| 05.1.05.04 | Конструкции сборные железобетонные |  |  | 4: шт; 5: 100; 7: 2 | [7 empty] | Конструкции сборные железобетонные
|  | ЗТ |  |  | 4: чел.-ч; 5: 65,2; 7: 1,304 | [8 empty] | ЗТ
|  | ЗТм |  |  | 4: чел.-ч; 5: 24,61; 7: 0,4922 | [8 empty] | ЗТм
|  | Итого по расценке |  |  | 8: 2955.17; 10: 59.11 | [9 empty] | Итого по расценке
|  | ФОТ |  |  | 10: 17.92 | [8 empty] | ФОТ
| Приказ № 812/пр от 21.12.2020 Прил. п.7 | НР Бетонные и железобетонные сборные конструкции и работы в строительстве |  |  | 4: %; 5: 110; 7: 110; 10: 19.71 | [8 empty] | НР Бетонные и железобетонные сборные конструкции и работы в строительстве
| Приказ № 774/пр от 11.12.2020 Прил. п.7 | СП Бетонные и железобетонные сборные конструкции и работы в строительстве |  |  | 4: %; 5: 73; 7: 73; 10: 13.08 | [8 empty] | СП Бетонные и железобетонные сборные конструкции и работы в строительстве
|  | Всего по позиции |  |  | 10: 91.9 | [10 empty] | Всего по позиции
Примыкание № 1 | [16 empty] | Примыкание № 1
49 | ФЕР27-06-026-01 | Розлив вяжущих материалов из расчета 0,4 кг/м2 |  |  | 4: т; 7: 0,0708 |  |  |  |  | Розлив вяжущих материалов из расчета 0,4 кг/м2
|  | Объем=177*0,4/1000 | [16 empty] | Объем=177*0,4/1000
| 2 | ЭМ |  |  | 8: 39.1; 10: 2.77 | [6 empty] | ЭМ
| 3 | в т.ч. ОТм |  |  | 8: 7.15; 10: 0.51 | [6 empty] | в т.ч. ОТм
| 01.2.01.01 | Битум |  |  | 4: т; 5: 1,03; 7: 0,072924 | [7 empty] | Битум
|  | ЗТм |  |  | 4: чел.-ч; 5: 0,66; 7: 0,046728 | [8 empty] | ЗТм
|  | Итого по расценке |  |  | 8: 39.1; 10: 2.77 | [9 empty] | Итого по расценке
|  | ФОТ |  |  | 10: 0.51 | [8 empty] | ФОТ
| Приказ № 812/пр от 21.12.2020 Прил. п.21 (в ред. пр. № 636/пр от 02.09.2021) | НР Автомобильные дороги |  |  | 4: %; 5: 147; 7: 147; 10: 0.75 | [8 empty] | НР Автомобильные дороги
| Приказ № 774/пр от 11.12.2020 Прил. п.21 | СП Автомобильные дороги |  |  | 4: %; 5: 95; 7: 95; 10: 0.48 | [8 empty] | СП Автомобильные дороги
|  | Всего по позиции |  |  | 10: 4 | [10 empty] | Всего по позиции
50 | ТЦ_01.2.01.01_22_226908200_22.06.2022_01 | Битумная эмульсия |  |  | т |  |  | 0,072924 | 31117.53 |  | 227.35 | 9,98 | 2269 |  |  |  |  | Битумная эмульсия
(Материалы)
51 | ФССЦпг-03-21-03-004 | Перевозка грузов автомобилями-самосвалами грузоподъемностью 10 т работающих вне карьера на расстояние: III класс груза до 4 км |  |  | 4: 1 т груза; 7: 0,072924; 8: 12.35; 10: 0.9 |  |  |  |  | Перевозка грузов автомобилями-самосвалами грузоподъемностью 10 т работающих вне карьера на расстояние: III класс груза до 4 км
52 | ФЕР27-06-029-01 | Устройство покрытия из горячих асфальтобетонных смесей асфальтоукладчиками второго типоразмера, толщина слоя 4 см |  |  | 4: 1000 м2; 7: 0,177 |  |  |  |  | Устройство покрытия из горячих асфальтобетонных смесей асфальтоукладчиками второго типоразмера, толщина слоя 4 см
|  | Объем=177 / 1000 | [16 empty] | Объем=177 / 1000
| 1 | ОТ |  |  | 8: 182.32; 10: 32.27 | [6 empty] | ОТ
| 2 | ЭМ |  |  | 8: 7479.03; 10: 1323.79 | [6 empty] | ЭМ
| 3 | в т.ч. ОТм |  |  | 8: 234.46; 10: 41.5 | [6 empty] | в т.ч. ОТм
| 4 | М |  |  | 8: 874.78; 10: 154.84 | [6 empty] | М
| 04.2.01.01 | Смесь асфальтобетонная |  |  | 4: т; 5: 0; 7: 0 | [7 empty] | Смесь асфальтобетонная
|  | ЗТ |  |  | 4: чел.-ч; 5: 20,86; 7: 3,69222 | [8 empty] | ЗТ
|  | ЗТм |  |  | 4: чел.-ч; 5: 18,85; 7: 3,33645 | [8 empty] | ЗТм
|  | Итого по расценке |  |  | 8: 8536.13; 10: 1510.9 | [9 empty] | Итого по расценке
|  | ФОТ |  |  | 10: 73.77 | [8 empty] | ФОТ
| Приказ № 812/пр от 21.12.2020 Прил. п.21 (в ред. пр. № 636/пр от 02.09.2021) | НР Автомобильные дороги |  |  | 4: %; 5: 147; 7: 147; 10: 108.44 | [8 empty] | НР Автомобильные дороги
| Приказ № 774/пр от 11.12.2020 Прил. п.21 | СП Автомобильные дороги |  |  | 4: %; 5: 95; 7: 95; 10: 70.08 | [8 empty] | СП Автомобильные дороги
|  | Всего по позиции |  |  | 10: 1689.42 | [10 empty] | Всего по позиции
53 | ФЕР27-06-030-01 | При изменении толщины покрытия на 0,5 см добавлять или исключать: к расценке 27-06-029-01 (добавить 1 см) |  |  | 4: 1000 м2; 7: 0,177 |  |  |  |  | При изменении толщины покрытия на 0,5 см добавлять или исключать: к расценке 27-06-029-01 (добавить 1 см)
|  | Объем=177 / 1000 | [16 empty] | Объем=177 / 1000
|  | ПЗ=2 (ОЗП=2; ЭМ=2 к расх.; ЗПМ=2; МАТ=2 к расх.; ТЗ=2; ТЗМ=2) | [22 empty] | ПЗ=2 (ОЗП=2; ЭМ=2 к расх.; ЗПМ=2; МАТ=2 к расх.; ТЗ=2; ТЗМ=2)
| 1 | ОТ |  |  | 8: 3.29; 9: 2; 10: 1.16 | [6 empty] | ОТ
| 2 | ЭМ |  |  | 8: 254.89; 9: 2; 10: 90.23 | [6 empty] | ЭМ
| 3 | в т.ч. ОТм |  |  | 8: 5.95; 9: 2; 10: 2.11 | [6 empty] | в т.ч. ОТм
| 4 | М |  |  | 8: 2.94; 9: 2; 10: 1.04 | [6 empty] | М
| 04.2.01.01 | Смесь асфальтобетонная |  |  | 4: т; 5: 0; 6: 2; 7: 0 | [7 empty] | Смесь асфальтобетонная
|  | ЗТ |  |  | 4: чел.-ч; 5: 0,35; 6: 2; 7: 0,1239 | [8 empty] | ЗТ
|  | ЗТм |  |  | 4: чел.-ч; 5: 0,47; 6: 2; 7: 0,16638 | [8 empty] | ЗТм
|  | Итого по расценке |  |  | 8: 261.12; 10: 92.43 | [9 empty] | Итого по расценке
|  | ФОТ |  |  | 10: 3.27 | [8 empty] | ФОТ
| Приказ № 812/пр от 21.12.2020 Прил. п.21 (в ред. пр. № 636/пр от 02.09.2021) | НР Автомобильные дороги |  |  | 4: %; 5: 147; 7: 147; 10: 4.81 | [8 empty] | НР Автомобильные дороги
| Приказ № 774/пр от 11.12.2020 Прил. п.21 | СП Автомобильные дороги |  |  | 4: %; 5: 95; 7: 95; 10: 3.11 | [8 empty] | СП Автомобильные дороги
|  | Всего по позиции |  |  | 10: 100.35 | [10 empty] | Всего по позиции
54 | ТЦ_04.2.01.01_22_226908200_22.06.2022_01 | Смесь асфальтобетонная дорожная, марка А 16Вн |  |  | т |  |  | 21,0276 | 5816.58 |  | 12255.41 | 9,98 | 122309 |  |  |  |  | Смесь асфальтобетонная дорожная, марка А 16Вн
(Материалы)
|  | Объем=177*2,376*0,05 | [16 empty] | Объем=177*2,376*0,05
55 | ФССЦпг-03-21-01-004 | Перевозка грузов автомобилями-самосвалами грузоподъемностью 10 т работающих вне карьера на расстояние: I класс груза до 4 км |  |  | 4: 1 т груза; 7: 21,0276; 8: 5.75; 10: 120.91 |  |  |  |  | Перевозка грузов автомобилями-самосвалами грузоподъемностью 10 т работающих вне карьера на расстояние: I класс груза до 4 км
Парковка № 2 | [16 empty] | Парковка № 2
56 | ФЕР01-02-027-12 | Планировка полотна: насыпей механизированным способом, группа грунтов 2 |  |  | 4: 1000 м2; 7: 1,228 |  |  |  |  | Планировка полотна: насыпей механизированным способом, группа грунтов 2
|  | Объем=1228 / 1000 | [16 empty] | Объем=1228 / 1000
| 1 | ОТ |  |  | 8: 214.27; 10: 263.12 | [6 empty] | ОТ
| 2 | ЭМ |  |  | 8: 286.28; 10: 351.55 | [6 empty] | ЭМ
| 3 | в т.ч. ОТм |  |  | 8: 33.75; 10: 41.45 | [6 empty] | в т.ч. ОТм
|  | ЗТ |  |  | 4: чел.-ч; 5: 27,9; 7: 34,2612 | [8 empty] | ЗТ
|  | ЗТм |  |  | 4: чел.-ч; 5: 2,5; 7: 3,07 | [8 empty] | ЗТм
|  | Итого по расценке |  |  | 8: 500.55; 10: 614.67 | [9 empty] | Итого по расценке
|  | ФОТ |  |  | 10: 304.57 | [8 empty] | ФОТ
| Приказ № 812/пр от 21.12.2020 Прил. п.1.4 | НР Земляные работы, выполняемые по другим видам работ (подготовительным, сопутствующим, укрепительным) |  |  | 4: %; 5: 89; 7: 89; 10: 271.07 | [8 empty] | НР Земляные работы, выполняемые по другим видам работ (подготовительным, сопутствующим, укрепительным)
| Приказ № 774/пр от 11.12.2020 Прил. п.1.4 | СП Земляные работы, выполняемые по другим видам работ (подготовительным, сопутствующим, укрепительным) |  |  | 4: %; 5: 41; 7: 41; 10: 124.87 | [8 empty] | СП Земляные работы, выполняемые по другим видам работ (подготовительным, сопутствующим, укрепительным)
|  | Всего по позиции |  |  | 10: 1010.61 | [10 empty] | Всего по позиции
57 | ФЕР27-04-001-04 | Устройство подстилающих и выравнивающих слоев оснований: из щебня |  |  | 4: 100 м3; 7: 0,8205 |  |  |  |  | Устройство подстилающих и выравнивающих слоев оснований: из щебня
|  | Объем=(164,1*0,5) / 100 | [16 empty] | Объем=(164,1*0,5) / 100
| 1 | ОТ |  |  | 8: 173.23; 10: 142.14 | [6 empty] | ОТ
| 2 | ЭМ |  |  | 8: 5268.76; 10: 4323.02 | [6 empty] | ЭМ
| 3 | в т.ч. ОТм |  |  | 8: 267.67; 10: 219.62 | [6 empty] | в т.ч. ОТм
| 4 | М |  |  | 8: 17.08; 10: 14.01 | [6 empty] | М
| 02.2.05.04 | Щебень из плотных горных пород |  |  | 4: м3; 5: 0; 7: 0 | [7 empty] | Щебень из плотных горных пород
|  | ЗТ |  |  | 4: чел.-ч; 5: 21,6; 7: 17,7228 | [8 empty] | ЗТ
|  | ЗТм |  |  | 4: чел.-ч; 5: 20,6; 7: 16,9023 | [8 empty] | ЗТм
|  | Итого по расценке |  |  | 8: 5459.07; 10: 4479.17 | [9 empty] | Итого по расценке
|  | ФОТ |  |  | 10: 361.76 | [8 empty] | ФОТ
| Приказ № 812/пр от 21.12.2020 Прил. п.21 (в ред. пр. № 636/пр от 02.09.2021) | НР Автомобильные дороги |  |  | 4: %; 5: 147; 7: 147; 10: 531.79 | [8 empty] | НР Автомобильные дороги
| Приказ № 774/пр от 11.12.2020 Прил. п.21 | СП Автомобильные дороги |  |  | 4: %; 5: 95; 7: 95; 10: 343.67 | [8 empty] | СП Автомобильные дороги
|  | Всего по позиции |  |  | 10: 5354.63 | [10 empty] | Всего по позиции
58 | ФССЦ-02.2.04.04-0127 | Смесь щебеночно-песчаная готовая, щебень из плотных горных пород М 800, номер смеси С5, размер зерен 0-40 мм |  |  | 4: м3; 7: 106,665; 8: 183.26; 10: 19547.43 |  |  |  |  | Смесь щебеночно-песчаная готовая, щебень из плотных горных пород М 800, номер смеси С5, размер зерен 0-40 мм
(Материалы)
|  | Объем=82,05*1,3 | [16 empty] | Объем=82,05*1,3
59 | ФССЦпг-03-21-01-010 | Перевозка грузов автомобилями-самосвалами грузоподъемностью 10 т работающих вне карьера на расстояние: I класс груза до 10 км |  |  | 4: 1 т груза; 7: 170,664; 8: 11.42; 10: 1948.98 |  |  |  |  | Перевозка грузов автомобилями-самосвалами грузоподъемностью 10 т работающих вне карьера на расстояние: I класс груза до 10 км
|  | Объем=106,665*1,6 | [16 empty] | Объем=106,665*1,6
60 | ФЕР27-04-003-05 | Устройство оснований и покрытий из песчано-гравийных или щебеночно-песчаных смесей: непрерывной гранулометрии С-4 и С-6, однослойных толщиной 15 см |  |  | 4: 1000 м2; 7: 1,228 |  |  |  |  | Устройство оснований и покрытий из песчано-гравийных или щебеночно-песчаных смесей: непрерывной гранулометрии С-4 и С-6, однослойных толщиной 15 см
|  | Объем=1228 / 1000 | [16 empty] | Объем=1228 / 1000
| 1 | ОТ |  |  | 8: 253.43; 10: 311.21 | [6 empty] | ОТ
| 2 | ЭМ |  |  | 8: 4745.3; 10: 5827.23 | [6 empty] | ЭМ
| 3 | в т.ч. ОТм |  |  | 8: 263.3; 10: 323.33 | [6 empty] | в т.ч. ОТм
| 4 | М |  |  | 8: 61; 10: 74.91 | [6 empty] | М
| 02.2.04.03 | Смесь песчано-гравийная, щебеночно-песчаная и т.п. |  |  | 4: м3; 5: 0; 7: 0 | [7 empty] | Смесь песчано-гравийная, щебеночно-песчаная и т.п.
|  | ЗТ |  |  | 4: чел.-ч; 5: 29,71; 7: 36,48388 | [8 empty] | ЗТ
|  | ЗТм |  |  | 4: чел.-ч; 5: 20,97; 7: 25,75116 | [8 empty] | ЗТм
|  | Итого по расценке |  |  | 8: 5059.73; 10: 6213.35 | [9 empty] | Итого по расценке
|  | ФОТ |  |  | 10: 634.54 | [8 empty] | ФОТ
| Приказ № 812/пр от 21.12.2020 Прил. п.21 (в ред. пр. № 636/пр от 02.09.2021) | НР Автомобильные дороги |  |  | 4: %; 5: 147; 7: 147; 10: 932.77 | [8 empty] | НР Автомобильные дороги
| Приказ № 774/пр от 11.12.2020 Прил. п.21 | СП Автомобильные дороги |  |  | 4: %; 5: 95; 7: 95; 10: 602.81 | [8 empty] | СП Автомобильные дороги
|  | Всего по позиции |  |  | 10: 7748.93 | [10 empty] | Всего по позиции
61 | ФССЦ-02.2.04.04-0127 | Смесь щебеночно-песчаная готовая, щебень из плотных горных пород М 800, номер смеси С5, размер зерен 0-40 мм |  |  | 4: м3; 7: 239,46; 8: 183.26; 10: 43883.44 |  |  |  |  | Смесь щебеночно-песчаная готовая, щебень из плотных горных пород М 800, номер смеси С5, размер зерен 0-40 мм
(Материалы)
|  | Объем=1228*0,15*1,3 | [16 empty] | Объем=1228*0,15*1,3
62 | ФССЦпг-03-21-01-010 | Перевозка грузов автомобилями-самосвалами грузоподъемностью 10 т работающих вне карьера на расстояние: I класс груза до 10 км |  |  | 4: 1 т груза; 7: 378,3468; 8: 11.42; 10: 4320.72 |  |  |  |  | Перевозка грузов автомобилями-самосвалами грузоподъемностью 10 т работающих вне карьера на расстояние: I класс груза до 10 км
|  | Объем=239,46*1,58 | [16 empty] | Объем=239,46*1,58
63 | ФЕР27-06-026-01 | Розлив вяжущих материалов из расчета 0,9 к/м2 |  |  | 4: т; 7: 1,1052 |  |  |  |  | Розлив вяжущих материалов из расчета 0,9 к/м2
|  | Объем=1228*0,9/1000 | [16 empty] | Объем=1228*0,9/1000
| 2 | ЭМ |  |  | 8: 39.1; 10: 43.21 | [6 empty] | ЭМ
| 3 | в т.ч. ОТм |  |  | 8: 7.15; 10: 7.9 | [6 empty] | в т.ч. ОТм
| 01.2.01.01 | Битум |  |  | 4: т; 5: 1,03; 7: 1,138356 | [7 empty] | Битум
|  | ЗТм |  |  | 4: чел.-ч; 5: 0,66; 7: 0,729432 | [8 empty] | ЗТм
|  | Итого по расценке |  |  | 8: 39.1; 10: 43.21 | [9 empty] | Итого по расценке
|  | ФОТ |  |  | 10: 7.9 | [8 empty] | ФОТ
| Приказ № 812/пр от 21.12.2020 Прил. п.21 (в ред. пр. № 636/пр от 02.09.2021) | НР Автомобильные дороги |  |  | 4: %; 5: 147; 7: 147; 10: 11.61 | [8 empty] | НР Автомобильные дороги
| Приказ № 774/пр от 11.12.2020 Прил. п.21 | СП Автомобильные дороги |  |  | 4: %; 5: 95; 7: 95; 10: 7.51 | [8 empty] | СП Автомобильные дороги
|  | Всего по позиции |  |  | 10: 62.33 | [10 empty] | Всего по позиции
64 | ТЦ_01.2.01.01_22_226908200_22.06.2022_01 | Битумная эмульсия |  |  | т |  |  | 1,138356 | 31117.53 |  | 3549.4 | 9,98 | 35423 |  |  |  |  | Битумная эмульсия
(Материалы)
65 | ФССЦпг-03-21-03-004 | Перевозка грузов автомобилями-самосвалами грузоподъемностью 10 т работающих вне карьера на расстояние: III класс груза до 4 км |  |  | 4: 1 т груза; 7: 1,138356; 8: 12.35; 10: 14.06 |  |  |  |  | Перевозка грузов автомобилями-самосвалами грузоподъемностью 10 т работающих вне карьера на расстояние: III класс груза до 4 км
66 | ФЕР27-03-004-01 | Устройство выравнивающего слоя из асфальтобетонной смеси: с применением укладчиков асфальтобетона |  |  | 4: 100 т; 7: 1,717481 |  |  |  |  | Устройство выравнивающего слоя из асфальтобетонной смеси: с применением укладчиков асфальтобетона
|  | Объем=(1228*0,06*2,331) / 100 | [16 empty] | Объем=(1228*0,06*2,331) / 100
| 1 | ОТ |  |  | 8: 212.48; 10: 364.93 | [6 empty] | ОТ
| 2 | ЭМ |  |  | 8: 5536.89; 10: 9509.5 | [6 empty] | ЭМ
| 3 | в т.ч. ОТм |  |  | 8: 284.69; 10: 488.95 | [6 empty] | в т.ч. ОТм
| 4 | М |  |  | 8: 123.62; 10: 212.32 | [6 empty] | М
| 04.2.01.01 | Смеси асфальтобетонные горячие плотные |  |  | 4: т; 5: 101; 7: 173,465581 | [7 empty] | Смеси асфальтобетонные горячие плотные
|  | ЗТ |  |  | 4: чел.-ч; 5: 21,77; 7: 37,3895614 | [8 empty] | ЗТ
|  | ЗТм |  |  | 4: чел.-ч; 5: 21,5; 7: 36,9258415 | [8 empty] | ЗТм
|  | Итого по расценке |  |  | 8: 5872.99; 10: 10086.75 | [9 empty] | Итого по расценке
|  | ФОТ |  |  | 10: 853.88 | [8 empty] | ФОТ
| Приказ № 812/пр от 21.12.2020 Прил. п.21 (в ред. пр. № 636/пр от 02.09.2021) | НР Автомобильные дороги |  |  | 4: %; 5: 147; 7: 147; 10: 1255.2 | [8 empty] | НР Автомобильные дороги
| Приказ № 774/пр от 11.12.2020 Прил. п.21 | СП Автомобильные дороги |  |  | 4: %; 5: 95; 7: 95; 10: 811.19 | [8 empty] | СП Автомобильные дороги
|  | Всего по позиции |  |  | 10: 12153.14 | [10 empty] | Всего по позиции
67 | ТЦ_04.2.01.01_22_226908200_22.06.2022_01 | Смесь асфальтобетонная дорожная, марка А 16Нн |  |  | т |  |  | 173,465581 | 5550.6 |  | 96476.75 | 9,98 | 962838 |  |  |  |  | Смесь асфальтобетонная дорожная, марка А 16Нн
(Материалы)
68 | ФССЦпг-03-21-01-004 | Перевозка грузов автомобилями-самосвалами грузоподъемностью 10 т работающих вне карьера на расстояние: I класс груза до 4 км |  |  | 4: 1 т груза; 7: 173,465581; 8: 5.75; 10: 997.43 |  |  |  |  | Перевозка грузов автомобилями-самосвалами грузоподъемностью 10 т работающих вне карьера на расстояние: I класс груза до 4 км
69 | ФЕР27-06-026-01 | Розлив вяжущих материалов из расчета 0,4 кг/м2 |  |  | 4: т; 7: 0,4912 |  |  |  |  | Розлив вяжущих материалов из расчета 0,4 кг/м2
|  | Объем=1228*0,4/1000 | [16 empty] | Объем=1228*0,4/1000
| 2 | ЭМ |  |  | 8: 39.1; 10: 19.21 | [6 empty] | ЭМ
| 3 | в т.ч. ОТм |  |  | 8: 7.15; 10: 3.51 | [6 empty] | в т.ч. ОТм
| 01.2.01.01 | Битум |  |  | 4: т; 5: 1,03; 7: 0,505936 | [7 empty] | Битум
|  | ЗТм |  |  | 4: чел.-ч; 5: 0,66; 7: 0,324192 | [8 empty] | ЗТм
|  | Итого по расценке |  |  | 8: 39.1; 10: 19.21 | [9 empty] | Итого по расценке
|  | ФОТ |  |  | 10: 3.51 | [8 empty] | ФОТ
| Приказ № 812/пр от 21.12.2020 Прил. п.21 (в ред. пр. № 636/пр от 02.09.2021) | НР Автомобильные дороги |  |  | 4: %; 5: 147; 7: 147; 10: 5.16 | [8 empty] | НР Автомобильные дороги
| Приказ № 774/пр от 11.12.2020 Прил. п.21 | СП Автомобильные дороги |  |  | 4: %; 5: 95; 7: 95; 10: 3.33 | [8 empty] | СП Автомобильные дороги
|  | Всего по позиции |  |  | 10: 27.7 | [10 empty] | Всего по позиции
70 | ТЦ_01.2.01.01_22_226908200_22.06.2022_01 | Битумная эмульсия |  |  | т |  |  | 0,505936 | 31117.53 |  | 1577.45 | 9,98 | 15743 |  |  |  |  | Битумная эмульсия
(Материалы)
71 | ФССЦпг-03-21-03-004 | Перевозка грузов автомобилями-самосвалами грузоподъемностью 10 т работающих вне карьера на расстояние: III класс груза до 4 км |  |  | 4: 1 т груза; 7: 0,505936; 8: 12.35; 10: 6.25 |  |  |  |  | Перевозка грузов автомобилями-самосвалами грузоподъемностью 10 т работающих вне карьера на расстояние: III класс груза до 4 км
72 | ФЕР27-06-029-01 | Устройство покрытия из горячих асфальтобетонных смесей асфальтоукладчиками второго типоразмера, толщина слоя 4 см |  |  | 4: 1000 м2; 7: 1,228 |  |  |  |  | Устройство покрытия из горячих асфальтобетонных смесей асфальтоукладчиками второго типоразмера, толщина слоя 4 см
|  | Объем=1228 / 1000 | [16 empty] | Объем=1228 / 1000
| 1 | ОТ |  |  | 8: 182.32; 10: 223.89 | [6 empty] | ОТ
| 2 | ЭМ |  |  | 8: 7479.03; 10: 9184.25 | [6 empty] | ЭМ
| 3 | в т.ч. ОТм |  |  | 8: 234.46; 10: 287.92 | [6 empty] | в т.ч. ОТм
| 4 | М |  |  | 8: 874.78; 10: 1074.23 | [6 empty] | М
| 04.2.01.01 | Смесь асфальтобетонная |  |  | 4: т; 5: 0; 7: 0 | [7 empty] | Смесь асфальтобетонная
|  | ЗТ |  |  | 4: чел.-ч; 5: 20,86; 7: 25,61608 | [8 empty] | ЗТ
|  | ЗТм |  |  | 4: чел.-ч; 5: 18,85; 7: 23,1478 | [8 empty] | ЗТм
|  | Итого по расценке |  |  | 8: 8536.13; 10: 10482.37 | [9 empty] | Итого по расценке
|  | ФОТ |  |  | 10: 511.81 | [8 empty] | ФОТ
| Приказ № 812/пр от 21.12.2020 Прил. п.21 (в ред. пр. № 636/пр от 02.09.2021) | НР Автомобильные дороги |  |  | 4: %; 5: 147; 7: 147; 10: 752.36 | [8 empty] | НР Автомобильные дороги
| Приказ № 774/пр от 11.12.2020 Прил. п.21 | СП Автомобильные дороги |  |  | 4: %; 5: 95; 7: 95; 10: 486.22 | [8 empty] | СП Автомобильные дороги
|  | Всего по позиции |  |  | 10: 11720.95 | [10 empty] | Всего по позиции
73 | ФЕР27-06-030-01 | При изменении толщины покрытия на 0,5 см добавлять или исключать: к расценке 27-06-029-01 (добавить 1 см) |  |  | 4: 1000 м2; 7: 1,228 |  |  |  |  | При изменении толщины покрытия на 0,5 см добавлять или исключать: к расценке 27-06-029-01 (добавить 1 см)
|  | Объем=1228 / 1000 | [16 empty] | Объем=1228 / 1000
|  | ПЗ=2 (ОЗП=2; ЭМ=2 к расх.; ЗПМ=2; МАТ=2 к расх.; ТЗ=2; ТЗМ=2) | [22 empty] | ПЗ=2 (ОЗП=2; ЭМ=2 к расх.; ЗПМ=2; МАТ=2 к расх.; ТЗ=2; ТЗМ=2)
| 1 | ОТ |  |  | 8: 3.29; 9: 2; 10: 8.08 | [6 empty] | ОТ
| 2 | ЭМ |  |  | 8: 254.89; 9: 2; 10: 626.01 | [6 empty] | ЭМ
| 3 | в т.ч. ОТм |  |  | 8: 5.95; 9: 2; 10: 14.61 | [6 empty] | в т.ч. ОТм
| 4 | М |  |  | 8: 2.94; 9: 2; 10: 7.22 | [6 empty] | М
| 04.2.01.01 | Смесь асфальтобетонная |  |  | 4: т; 5: 0; 6: 2; 7: 0 | [7 empty] | Смесь асфальтобетонная
|  | ЗТ |  |  | 4: чел.-ч; 5: 0,35; 6: 2; 7: 0,8596 | [8 empty] | ЗТ
|  | ЗТм |  |  | 4: чел.-ч; 5: 0,47; 6: 2; 7: 1,15432 | [8 empty] | ЗТм
|  | Итого по расценке |  |  | 8: 261.12; 10: 641.31 | [9 empty] | Итого по расценке
|  | ФОТ |  |  | 10: 22.69 | [8 empty] | ФОТ
| Приказ № 812/пр от 21.12.2020 Прил. п.21 (в ред. пр. № 636/пр от 02.09.2021) | НР Автомобильные дороги |  |  | 4: %; 5: 147; 7: 147; 10: 33.35 | [8 empty] | НР Автомобильные дороги
| Приказ № 774/пр от 11.12.2020 Прил. п.21 | СП Автомобильные дороги |  |  | 4: %; 5: 95; 7: 95; 10: 21.56 | [8 empty] | СП Автомобильные дороги
|  | Всего по позиции |  |  | 10: 696.22 | [10 empty] | Всего по позиции
74 | ТЦ_04.2.01.01_22_226908200_22.06.2022_01 | Смесь асфальтобетонная дорожная, марка А 16Вн |  |  | т |  |  | 145,8864 | 5816.58 |  | 85026.05 | 9,98 | 848560 |  |  |  |  | Смесь асфальтобетонная дорожная, марка А 16Вн
(Материалы)
|  | Объем=1228*2,376*0,05 | [16 empty] | Объем=1228*2,376*0,05
75 | ФССЦпг-03-21-01-004 | Перевозка грузов автомобилями-самосвалами грузоподъемностью 10 т работающих вне карьера на расстояние: I класс груза до 4 км |  |  | 4: 1 т груза; 7: 145,8864; 8: 5.75; 10: 838.85 |  |  |  |  | Перевозка грузов автомобилями-самосвалами грузоподъемностью 10 т работающих вне карьера на расстояние: I класс груза до 4 км
76 | ФЕР07-01-001-01 | Укладка ж/б блоков, масса конструкций: до 0,5 т |  |  | 4: 100 шт; 7: 0,04 |  |  |  |  | Укладка ж/б блоков, масса конструкций: до 0,5 т
|  | Объем=4 / 100 | [16 empty] | Объем=4 / 100
| 1 | ОТ |  |  | 8: 569.85; 10: 22.79 | [6 empty] | ОТ
| 2 | ЭМ |  |  | 8: 2385.32; 10: 95.41 | [6 empty] | ЭМ
| 3 | в т.ч. ОТм |  |  | 8: 325.85; 10: 13.03 | [6 empty] | в т.ч. ОТм
| 02.3.01.02 | Песок для строительных работ природный |  |  | 4: м3; 5: 9,6; 7: 0,384 | [7 empty] | Песок для строительных работ природный
| 05.1.05.04 | Конструкции сборные железобетонные |  |  | 4: шт; 5: 100; 7: 4 | [7 empty] | Конструкции сборные железобетонные
|  | ЗТ |  |  | 4: чел.-ч; 5: 65,2; 7: 2,608 | [8 empty] | ЗТ
|  | ЗТм |  |  | 4: чел.-ч; 5: 24,61; 7: 0,9844 | [8 empty] | ЗТм
|  | Итого по расценке |  |  | 8: 2955.17; 10: 118.2 | [9 empty] | Итого по расценке
|  | ФОТ |  |  | 10: 35.82 | [8 empty] | ФОТ
| Приказ № 812/пр от 21.12.2020 Прил. п.7 | НР Бетонные и железобетонные сборные конструкции и работы в строительстве |  |  | 4: %; 5: 110; 7: 110; 10: 39.4 | [8 empty] | НР Бетонные и железобетонные сборные конструкции и работы в строительстве
| Приказ № 774/пр от 11.12.2020 Прил. п.7 | СП Бетонные и железобетонные сборные конструкции и работы в строительстве |  |  | 4: %; 5: 73; 7: 73; 10: 26.15 | [8 empty] | СП Бетонные и железобетонные сборные конструкции и работы в строительстве
|  | Всего по позиции |  |  | 10: 183.75 | [10 empty] | Всего по позиции
Примыкания № 2 | [16 empty] | Примыкания № 2
77 | ФЕР01-01-030-06 | Разработка грунта с перемещением до 10 м бульдозерами мощностью: 79 кВт (108 л.с.), группа грунтов 2 (снятие растительного слоя грунта) |  |  | 4: 1000 м3; 7: 31,2 |  |  |  |  | Разработка грунта с перемещением до 10 м бульдозерами мощностью: 79 кВт (108 л.с.), группа грунтов 2 (снятие растительного слоя грунта)
|  | Объем=104*0,3 | [16 empty] | Объем=104*0,3
| 2 | ЭМ |  |  | 8: 538.47; 10: 16800.26 | [6 empty] | ЭМ
| 3 | в т.ч. ОТм |  |  | 8: 91.94; 10: 2868.53 | [6 empty] | в т.ч. ОТм
|  | ЗТм |  |  | 4: чел.-ч; 5: 6,81; 7: 212,472 | [8 empty] | ЗТм
|  | Итого по расценке |  |  | 8: 538.47; 10: 16800.26 | [9 empty] | Итого по расценке
|  | ФОТ |  |  | 10: 2868.53 | [8 empty] | ФОТ
| Приказ № 812/пр от 21.12.2020 Прил. п.1.1 | НР Земляные работы, выполняемые механизированным способом |  |  | 4: %; 5: 92; 7: 92; 10: 2639.05 | [8 empty] | НР Земляные работы, выполняемые механизированным способом
| Приказ № 774/пр от 11.12.2020 Прил. п.1.1 | СП Земляные работы, выполняемые механизированным способом |  |  | 4: %; 5: 46; 7: 46; 10: 1319.52 | [8 empty] | СП Земляные работы, выполняемые механизированным способом
|  | Всего по позиции |  |  | 10: 20758.83 | [10 empty] | Всего по позиции
78 | ФССЦпг-03-21-01-010 | Перевозка грузов автомобилями-самосвалами грузоподъемностью 10 т работающих вне карьера на расстояние: I класс груза до 10 км |  |  | 4: 1 т груза; 7: 54,6; 8: 11.42; 10: 623.53 |  |  |  |  | Перевозка грузов автомобилями-самосвалами грузоподъемностью 10 т работающих вне карьера на расстояние: I класс груза до 10 км
|  | Объем=31,2*1,75 | [16 empty] | Объем=31,2*1,75
79 | ФЕР01-02-027-12 | Планировка полотна: насыпей механизированным способом, группа грунтов 2 |  |  | 4: 1000 м2; 7: 0,104 |  |  |  |  | Планировка полотна: насыпей механизированным способом, группа грунтов 2
|  | Объем=104 / 1000 | [16 empty] | Объем=104 / 1000
| 1 | ОТ |  |  | 8: 214.27; 10: 22.28 | [6 empty] | ОТ
| 2 | ЭМ |  |  | 8: 286.28; 10: 29.77 | [6 empty] | ЭМ
| 3 | в т.ч. ОТм |  |  | 8: 33.75; 10: 3.51 | [6 empty] | в т.ч. ОТм
|  | ЗТ |  |  | 4: чел.-ч; 5: 27,9; 7: 2,9016 | [8 empty] | ЗТ
|  | ЗТм |  |  | 4: чел.-ч; 5: 2,5; 7: 0,26 | [8 empty] | ЗТм
|  | Итого по расценке |  |  | 8: 500.55; 10: 52.05 | [9 empty] | Итого по расценке
|  | ФОТ |  |  | 10: 25.79 | [8 empty] | ФОТ
| Приказ № 812/пр от 21.12.2020 Прил. п.1.4 | НР Земляные работы, выполняемые по другим видам работ (подготовительным, сопутствующим, укрепительным) |  |  | 4: %; 5: 89; 7: 89; 10: 22.95 | [8 empty] | НР Земляные работы, выполняемые по другим видам работ (подготовительным, сопутствующим, укрепительным)
| Приказ № 774/пр от 11.12.2020 Прил. п.1.4 | СП Земляные работы, выполняемые по другим видам работ (подготовительным, сопутствующим, укрепительным) |  |  | 4: %; 5: 41; 7: 41; 10: 10.57 | [8 empty] | СП Земляные работы, выполняемые по другим видам работ (подготовительным, сопутствующим, укрепительным)
|  | Всего по позиции |  |  | 10: 85.57 | [10 empty] | Всего по позиции
80 | ФЕР27-04-003-05 | Устройство оснований и покрытий из песчано-гравийных или щебеночно-песчаных смесей: непрерывной гранулометрии С-4 и С-6, однослойных толщиной 15 см |  |  | 4: 1000 м2; 7: 0,104 |  |  |  |  | Устройство оснований и покрытий из песчано-гравийных или щебеночно-песчаных смесей: непрерывной гранулометрии С-4 и С-6, однослойных толщиной 15 см
|  | Объем=104 / 1000 | [16 empty] | Объем=104 / 1000
| 1 | ОТ |  |  | 8: 253.43; 10: 26.36 | [6 empty] | ОТ
| 2 | ЭМ |  |  | 8: 4745.3; 10: 493.51 | [6 empty] | ЭМ
| 3 | в т.ч. ОТм |  |  | 8: 263.3; 10: 27.38 | [6 empty] | в т.ч. ОТм
| 4 | М |  |  | 8: 61; 10: 6.34 | [6 empty] | М
| 02.2.04.03 | Смесь песчано-гравийная, щебеночно-песчаная и т.п. |  |  | 4: м3; 5: 0; 7: 0 | [7 empty] | Смесь песчано-гравийная, щебеночно-песчаная и т.п.
|  | ЗТ |  |  | 4: чел.-ч; 5: 29,71; 7: 3,08984 | [8 empty] | ЗТ
|  | ЗТм |  |  | 4: чел.-ч; 5: 20,97; 7: 2,18088 | [8 empty] | ЗТм
|  | Итого по расценке |  |  | 8: 5059.73; 10: 526.21 | [9 empty] | Итого по расценке
|  | ФОТ |  |  | 10: 53.74 | [8 empty] | ФОТ
| Приказ № 812/пр от 21.12.2020 Прил. п.21 (в ред. пр. № 636/пр от 02.09.2021) | НР Автомобильные дороги |  |  | 4: %; 5: 147; 7: 147; 10: 79 | [8 empty] | НР Автомобильные дороги
| Приказ № 774/пр от 11.12.2020 Прил. п.21 | СП Автомобильные дороги |  |  | 4: %; 5: 95; 7: 95; 10: 51.05 | [8 empty] | СП Автомобильные дороги
|  | Всего по позиции |  |  | 10: 656.26 | [10 empty] | Всего по позиции
81 | ФССЦ-02.2.04.04-0127 | Смесь щебеночно-песчаная готовая, щебень из плотных горных пород М 800, номер смеси С5, размер зерен 0-40 мм |  |  | 4: м3; 7: 20,28; 8: 183.26; 10: 3716.51 |  |  |  |  | Смесь щебеночно-песчаная готовая, щебень из плотных горных пород М 800, номер смеси С5, размер зерен 0-40 мм
(Материалы)
|  | Объем=104*0,15*1,3 | [16 empty] | Объем=104*0,15*1,3
82 | ФССЦпг-03-21-01-010 | Перевозка грузов автомобилями-самосвалами грузоподъемностью 10 т работающих вне карьера на расстояние: I класс груза до 10 км |  |  | 4: 1 т груза; 7: 32,0424; 8: 11.42; 10: 365.92 |  |  |  |  | Перевозка грузов автомобилями-самосвалами грузоподъемностью 10 т работающих вне карьера на расстояние: I класс груза до 10 км
|  | Объем=20,28*1,58 | [16 empty] | Объем=20,28*1,58
83 | ФЕР27-06-026-01 | Розлив вяжущих материалов из расчета 0,9 к/м2 |  |  | 4: т; 7: 0,0936 |  |  |  |  | Розлив вяжущих материалов из расчета 0,9 к/м2
|  | Объем=104*0,9/1000 | [16 empty] | Объем=104*0,9/1000
| 2 | ЭМ |  |  | 8: 39.1; 10: 3.66 | [6 empty] | ЭМ
| 3 | в т.ч. ОТм |  |  | 8: 7.15; 10: 0.67 | [6 empty] | в т.ч. ОТм
| 01.2.01.01 | Битум |  |  | 4: т; 5: 1,03; 7: 0,096408 | [7 empty] | Битум
|  | ЗТм |  |  | 4: чел.-ч; 5: 0,66; 7: 0,061776 | [8 empty] | ЗТм
|  | Итого по расценке |  |  | 8: 39.1; 10: 3.66 | [9 empty] | Итого по расценке
|  | ФОТ |  |  | 10: 0.67 | [8 empty] | ФОТ
| Приказ № 812/пр от 21.12.2020 Прил. п.21 (в ред. пр. № 636/пр от 02.09.2021) | НР Автомобильные дороги |  |  | 4: %; 5: 147; 7: 147; 10: 0.98 | [8 empty] | НР Автомобильные дороги
| Приказ № 774/пр от 11.12.2020 Прил. п.21 | СП Автомобильные дороги |  |  | 4: %; 5: 95; 7: 95; 10: 0.64 | [8 empty] | СП Автомобильные дороги
|  | Всего по позиции |  |  | 10: 5.28 | [10 empty] | Всего по позиции
84 | ТЦ_01.2.01.01_22_226908200_22.06.2022_01 | Битумная эмульсия |  |  | т |  |  | 0,096408 | 31117.53 |  | 300.6 | 9,98 | 3000 |  |  |  |  | Битумная эмульсия
(Материалы)
85 | ФССЦпг-03-21-03-004 | Перевозка грузов автомобилями-самосвалами грузоподъемностью 10 т работающих вне карьера на расстояние: III класс груза до 4 км |  |  | 4: 1 т груза; 7: 0,096408; 8: 12.35; 10: 1.19 |  |  |  |  | Перевозка грузов автомобилями-самосвалами грузоподъемностью 10 т работающих вне карьера на расстояние: III класс груза до 4 км
86 | ФЕР27-03-004-01 | Устройство выравнивающего слоя из асфальтобетонной смеси: с применением укладчиков асфальтобетона |  |  | 4: 100 т; 7: 0,145454 |  |  |  |  | Устройство выравнивающего слоя из асфальтобетонной смеси: с применением укладчиков асфальтобетона
|  | Объем=(104*0,06*2,331) / 100 | [16 empty] | Объем=(104*0,06*2,331) / 100
| 1 | ОТ |  |  | 8: 212.48; 10: 30.91 | [6 empty] | ОТ
| 2 | ЭМ |  |  | 8: 5536.89; 10: 805.36 | [6 empty] | ЭМ
| 3 | в т.ч. ОТм |  |  | 8: 284.69; 10: 41.41 | [6 empty] | в т.ч. ОТм
| 4 | М |  |  | 8: 123.62; 10: 17.98 | [6 empty] | М
| 04.2.01.01 | Смеси асфальтобетонные горячие плотные |  |  | 4: т; 5: 101; 7: 14,690854 | [7 empty] | Смеси асфальтобетонные горячие плотные
|  | ЗТ |  |  | 4: чел.-ч; 5: 21,77; 7: 3,1665336 | [8 empty] | ЗТ
|  | ЗТм |  |  | 4: чел.-ч; 5: 21,5; 7: 3,127261 | [8 empty] | ЗТм
|  | Итого по расценке |  |  | 8: 5872.99; 10: 854.25 | [9 empty] | Итого по расценке
|  | ФОТ |  |  | 10: 72.32 | [8 empty] | ФОТ
| Приказ № 812/пр от 21.12.2020 Прил. п.21 (в ред. пр. № 636/пр от 02.09.2021) | НР Автомобильные дороги |  |  | 4: %; 5: 147; 7: 147; 10: 106.31 | [8 empty] | НР Автомобильные дороги
| Приказ № 774/пр от 11.12.2020 Прил. п.21 | СП Автомобильные дороги |  |  | 4: %; 5: 95; 7: 95; 10: 68.7 | [8 empty] | СП Автомобильные дороги
|  | Всего по позиции |  |  | 10: 1029.26 | [10 empty] | Всего по позиции
87 | ТЦ_04.2.01.01_22_226908200_22.06.2022_01 | Смесь асфальтобетонная дорожная, марка А 16Нн |  |  | т |  |  | 14,690854 | 5550.6 |  | 8170.64 | 9,98 | 81543 |  |  |  |  | Смесь асфальтобетонная дорожная, марка А 16Нн
(Материалы)
88 | ФССЦпг-03-21-01-004 | Перевозка грузов автомобилями-самосвалами грузоподъемностью 10 т работающих вне карьера на расстояние: I класс груза до 4 км |  |  | 4: 1 т груза; 7: 14,690854; 8: 5.75; 10: 84.47 |  |  |  |  | Перевозка грузов автомобилями-самосвалами грузоподъемностью 10 т работающих вне карьера на расстояние: I класс груза до 4 км
89 | ФЕР27-06-026-01 | Розлив вяжущих материалов из расчета 0,4 кг/м2 |  |  | 4: т; 7: 0,0416 |  |  |  |  | Розлив вяжущих материалов из расчета 0,4 кг/м2
|  | Объем=104*0,4/1000 | [16 empty] | Объем=104*0,4/1000
| 2 | ЭМ |  |  | 8: 39.1; 10: 1.63 | [6 empty] | ЭМ
| 3 | в т.ч. ОТм |  |  | 8: 7.15; 10: 0.3 | [6 empty] | в т.ч. ОТм
| 01.2.01.01 | Битум |  |  | 4: т; 5: 1,03; 7: 0,042848 | [7 empty] | Битум
|  | ЗТм |  |  | 4: чел.-ч; 5: 0,66; 7: 0,027456 | [8 empty] | ЗТм
|  | Итого по расценке |  |  | 8: 39.1; 10: 1.63 | [9 empty] | Итого по расценке
|  | ФОТ |  |  | 10: 0.3 | [8 empty] | ФОТ
| Приказ № 812/пр от 21.12.2020 Прил. п.21 (в ред. пр. № 636/пр от 02.09.2021) | НР Автомобильные дороги |  |  | 4: %; 5: 147; 7: 147; 10: 0.44 | [8 empty] | НР Автомобильные дороги
| Приказ № 774/пр от 11.12.2020 Прил. п.21 | СП Автомобильные дороги |  |  | 4: %; 5: 95; 7: 95; 10: 0.29 | [8 empty] | СП Автомобильные дороги
|  | Всего по позиции |  |  | 10: 2.36 | [10 empty] | Всего по позиции
90 | ТЦ_01.2.01.01_22_226908200_22.06.2022_01 | Битумная эмульсия |  |  | т |  |  | 0,042848 | 31117.53 |  | 133.57 | 9,98 | 1333 |  |  |  |  | Битумная эмульсия
(Материалы)
91 | ФССЦпг-03-21-03-004 | Перевозка грузов автомобилями-самосвалами грузоподъемностью 10 т работающих вне карьера на расстояние: III класс груза до 4 км |  |  | 4: 1 т груза; 7: 0,042848; 8: 12.35; 10: 0.53 |  |  |  |  | Перевозка грузов автомобилями-самосвалами грузоподъемностью 10 т работающих вне карьера на расстояние: III класс груза до 4 км
92 | ФЕР27-06-029-01 | Устройство покрытия из горячих асфальтобетонных смесей асфальтоукладчиками второго типоразмера, толщина слоя 4 см |  |  | 4: 1000 м2; 7: 0,104 |  |  |  |  | Устройство покрытия из горячих асфальтобетонных смесей асфальтоукладчиками второго типоразмера, толщина слоя 4 см
|  | Объем=104 / 1000 | [16 empty] | Объем=104 / 1000
| 1 | ОТ |  |  | 8: 182.32; 10: 18.96 | [6 empty] | ОТ
| 2 | ЭМ |  |  | 8: 7479.03; 10: 777.82 | [6 empty] | ЭМ
| 3 | в т.ч. ОТм |  |  | 8: 234.46; 10: 24.38 | [6 empty] | в т.ч. ОТм
| 4 | М |  |  | 8: 874.78; 10: 90.98 | [6 empty] | М
| 04.2.01.01 | Смесь асфальтобетонная |  |  | 4: т; 5: 0; 7: 0 | [7 empty] | Смесь асфальтобетонная
|  | ЗТ |  |  | 4: чел.-ч; 5: 20,86; 7: 2,16944 | [8 empty] | ЗТ
|  | ЗТм |  |  | 4: чел.-ч; 5: 18,85; 7: 1,9604 | [8 empty] | ЗТм
|  | Итого по расценке |  |  | 8: 8536.13; 10: 887.76 | [9 empty] | Итого по расценке
|  | ФОТ |  |  | 10: 43.34 | [8 empty] | ФОТ
| Приказ № 812/пр от 21.12.2020 Прил. п.21 (в ред. пр. № 636/пр от 02.09.2021) | НР Автомобильные дороги |  |  | 4: %; 5: 147; 7: 147; 10: 63.71 | [8 empty] | НР Автомобильные дороги
| Приказ № 774/пр от 11.12.2020 Прил. п.21 | СП Автомобильные дороги |  |  | 4: %; 5: 95; 7: 95; 10: 41.17 | [8 empty] | СП Автомобильные дороги
|  | Всего по позиции |  |  | 10: 992.64 | [10 empty] | Всего по позиции
93 | ФЕР27-06-030-01 | При изменении толщины покрытия на 0,5 см добавлять или исключать: к расценке 27-06-029-01 (добавить 1 см) |  |  | 4: 1000 м2; 7: 0,104 |  |  |  |  | При изменении толщины покрытия на 0,5 см добавлять или исключать: к расценке 27-06-029-01 (добавить 1 см)
|  | Объем=104 / 1000 | [16 empty] | Объем=104 / 1000
|  | ПЗ=2 (ОЗП=2; ЭМ=2 к расх.; ЗПМ=2; МАТ=2 к расх.; ТЗ=2; ТЗМ=2) | [22 empty] | ПЗ=2 (ОЗП=2; ЭМ=2 к расх.; ЗПМ=2; МАТ=2 к расх.; ТЗ=2; ТЗМ=2)
| 1 | ОТ |  |  | 8: 3.29; 9: 2; 10: 0.68 | [6 empty] | ОТ
| 2 | ЭМ |  |  | 8: 254.89; 9: 2; 10: 53.02 | [6 empty] | ЭМ
| 3 | в т.ч. ОТм |  |  | 8: 5.95; 9: 2; 10: 1.24 | [6 empty] | в т.ч. ОТм
| 4 | М |  |  | 8: 2.94; 9: 2; 10: 0.61 | [6 empty] | М
| 04.2.01.01 | Смесь асфальтобетонная |  |  | 4: т; 5: 0; 6: 2; 7: 0 | [7 empty] | Смесь асфальтобетонная
|  | ЗТ |  |  | 4: чел.-ч; 5: 0,35; 6: 2; 7: 0,0728 | [8 empty] | ЗТ
|  | ЗТм |  |  | 4: чел.-ч; 5: 0,47; 6: 2; 7: 0,09776 | [8 empty] | ЗТм
|  | Итого по расценке |  |  | 8: 261.12; 10: 54.31 | [9 empty] | Итого по расценке
|  | ФОТ |  |  | 10: 1.92 | [8 empty] | ФОТ
| Приказ № 812/пр от 21.12.2020 Прил. п.21 (в ред. пр. № 636/пр от 02.09.2021) | НР Автомобильные дороги |  |  | 4: %; 5: 147; 7: 147; 10: 2.82 | [8 empty] | НР Автомобильные дороги
| Приказ № 774/пр от 11.12.2020 Прил. п.21 | СП Автомобильные дороги |  |  | 4: %; 5: 95; 7: 95; 10: 1.82 | [8 empty] | СП Автомобильные дороги
|  | Всего по позиции |  |  | 10: 58.95 | [10 empty] | Всего по позиции
94 | ТЦ_04.2.01.01_22_226908200_22.06.2022_01 | Смесь асфальтобетонная дорожная, марка А 16Вн |  |  | т |  |  | 12,3552 | 5816.58 |  | 7200.9 | 9,98 | 71865 |  |  |  |  | Смесь асфальтобетонная дорожная, марка А 16Вн
(Материалы)
|  | Объем=104*2,376*0,05 | [16 empty] | Объем=104*2,376*0,05
95 | ФССЦпг-03-21-01-004 | Перевозка грузов автомобилями-самосвалами грузоподъемностью 10 т работающих вне карьера на расстояние: I класс груза до 4 км |  |  | 4: 1 т груза; 7: 12,3552; 8: 5.75; 10: 71.04 |  |  |  |  | Перевозка грузов автомобилями-самосвалами грузоподъемностью 10 т работающих вне карьера на расстояние: I класс груза до 4 км
Парковка № 3 | [16 empty] | Парковка № 3
96 | ФЕР01-02-027-12 | Планировка полотна: насыпей механизированным способом, группа грунтов 2 |  |  | 4: 1000 м2; 7: 1,015 |  |  |  |  | Планировка полотна: насыпей механизированным способом, группа грунтов 2
|  | Объем=1015 / 1000 | [16 empty] | Объем=1015 / 1000
| 1 | ОТ |  |  | 8: 214.27; 10: 217.48 | [6 empty] | ОТ
| 2 | ЭМ |  |  | 8: 286.28; 10: 290.57 | [6 empty] | ЭМ
| 3 | в т.ч. ОТм |  |  | 8: 33.75; 10: 34.26 | [6 empty] | в т.ч. ОТм
|  | ЗТ |  |  | 4: чел.-ч; 5: 27,9; 7: 28,3185 | [8 empty] | ЗТ
|  | ЗТм |  |  | 4: чел.-ч; 5: 2,5; 7: 2,5375 | [8 empty] | ЗТм
|  | Итого по расценке |  |  | 8: 500.55; 10: 508.05 | [9 empty] | Итого по расценке
|  | ФОТ |  |  | 10: 251.74 | [8 empty] | ФОТ
| Приказ № 812/пр от 21.12.2020 Прил. п.1.4 | НР Земляные работы, выполняемые по другим видам работ (подготовительным, сопутствующим, укрепительным) |  |  | 4: %; 5: 89; 7: 89; 10: 224.05 | [8 empty] | НР Земляные работы, выполняемые по другим видам работ (подготовительным, сопутствующим, укрепительным)
| Приказ № 774/пр от 11.12.2020 Прил. п.1.4 | СП Земляные работы, выполняемые по другим видам работ (подготовительным, сопутствующим, укрепительным) |  |  | 4: %; 5: 41; 7: 41; 10: 103.21 | [8 empty] | СП Земляные работы, выполняемые по другим видам работ (подготовительным, сопутствующим, укрепительным)
|  | Всего по позиции |  |  | 10: 835.31 | [10 empty] | Всего по позиции
97 | ФЕР27-04-001-04 | Устройство подстилающих и выравнивающих слоев оснований: из щебня |  |  | 4: 100 м3; 7: 0,678 |  |  |  |  | Устройство подстилающих и выравнивающих слоев оснований: из щебня
|  | Объем=(135,6*0,5) / 100 | [16 empty] | Объем=(135,6*0,5) / 100
| 1 | ОТ |  |  | 8: 173.23; 10: 117.45 | [6 empty] | ОТ
| 2 | ЭМ |  |  | 8: 5268.76; 10: 3572.22 | [6 empty] | ЭМ
| 3 | в т.ч. ОТм |  |  | 8: 267.67; 10: 181.48 | [6 empty] | в т.ч. ОТм
| 4 | М |  |  | 8: 17.08; 10: 11.58 | [6 empty] | М
| 02.2.05.04 | Щебень из плотных горных пород |  |  | 4: м3; 5: 0; 7: 0 | [7 empty] | Щебень из плотных горных пород
|  | ЗТ |  |  | 4: чел.-ч; 5: 21,6; 7: 14,6448 | [8 empty] | ЗТ
|  | ЗТм |  |  | 4: чел.-ч; 5: 20,6; 7: 13,9668 | [8 empty] | ЗТм
|  | Итого по расценке |  |  | 8: 5459.07; 10: 3701.25 | [9 empty] | Итого по расценке
|  | ФОТ |  |  | 10: 298.93 | [8 empty] | ФОТ
| Приказ № 812/пр от 21.12.2020 Прил. п.21 (в ред. пр. № 636/пр от 02.09.2021) | НР Автомобильные дороги |  |  | 4: %; 5: 147; 7: 147; 10: 439.43 | [8 empty] | НР Автомобильные дороги
| Приказ № 774/пр от 11.12.2020 Прил. п.21 | СП Автомобильные дороги |  |  | 4: %; 5: 95; 7: 95; 10: 283.98 | [8 empty] | СП Автомобильные дороги
|  | Всего по позиции |  |  | 10: 4424.66 | [10 empty] | Всего по позиции
98 | ФССЦ-02.2.04.04-0127 | Смесь щебеночно-песчаная готовая, щебень из плотных горных пород М 800, номер смеси С5, размер зерен 0-40 мм |  |  | 4: м3; 7: 88,14; 8: 183.26; 10: 16152.54 |  |  |  |  | Смесь щебеночно-песчаная готовая, щебень из плотных горных пород М 800, номер смеси С5, размер зерен 0-40 мм
(Материалы)
|  | Объем=67,8*1,3 | [16 empty] | Объем=67,8*1,3
99 | ФССЦпг-03-21-01-010 | Перевозка грузов автомобилями-самосвалами грузоподъемностью 10 т работающих вне карьера на расстояние: I класс груза до 10 км |  |  | 4: 1 т груза; 7: 141,024; 8: 11.42; 10: 1610.49 |  |  |  |  | Перевозка грузов автомобилями-самосвалами грузоподъемностью 10 т работающих вне карьера на расстояние: I класс груза до 10 км
|  | Объем=88,14*1,6 | [16 empty] | Объем=88,14*1,6
100 | ФЕР27-04-003-05 | Устройство оснований и покрытий из песчано-гравийных или щебеночно-песчаных смесей: непрерывной гранулометрии С-4 и С-6, однослойных толщиной 15 см |  |  | 4: 1000 м2; 7: 1,015 |  |  |  |  | Устройство оснований и покрытий из песчано-гравийных или щебеночно-песчаных смесей: непрерывной гранулометрии С-4 и С-6, однослойных толщиной 15 см
|  | Объем=1015 / 1000 | [16 empty] | Объем=1015 / 1000
| 1 | ОТ |  |  | 8: 253.43; 10: 257.23 | [6 empty] | ОТ
| 2 | ЭМ |  |  | 8: 4745.3; 10: 4816.48 | [6 empty] | ЭМ
| 3 | в т.ч. ОТм |  |  | 8: 263.3; 10: 267.25 | [6 empty] | в т.ч. ОТм
| 4 | М |  |  | 8: 61; 10: 61.92 | [6 empty] | М
| 02.2.04.03 | Смесь песчано-гравийная, щебеночно-песчаная и т.п. |  |  | 4: м3; 5: 0; 7: 0 | [7 empty] | Смесь песчано-гравийная, щебеночно-песчаная и т.п.
|  | ЗТ |  |  | 4: чел.-ч; 5: 29,71; 7: 30,15565 | [8 empty] | ЗТ
|  | ЗТм |  |  | 4: чел.-ч; 5: 20,97; 7: 21,28455 | [8 empty] | ЗТм
|  | Итого по расценке |  |  | 8: 5059.73; 10: 5135.63 | [9 empty] | Итого по расценке
|  | ФОТ |  |  | 10: 524.48 | [8 empty] | ФОТ
| Приказ № 812/пр от 21.12.2020 Прил. п.21 (в ред. пр. № 636/пр от 02.09.2021) | НР Автомобильные дороги |  |  | 4: %; 5: 147; 7: 147; 10: 770.99 | [8 empty] | НР Автомобильные дороги
| Приказ № 774/пр от 11.12.2020 Прил. п.21 | СП Автомобильные дороги |  |  | 4: %; 5: 95; 7: 95; 10: 498.26 | [8 empty] | СП Автомобильные дороги
|  | Всего по позиции |  |  | 10: 6404.88 | [10 empty] | Всего по позиции
101 | ФЕР27-04-003-08 | На каждый 1 см изменения толщины слоя добавлять или исключать к расценкам с 27-04-003-05 по 27-04-003-07 (добавить 2 см) |  |  | 4: 1000 м2; 7: 1,015 |  |  |  |  | На каждый 1 см изменения толщины слоя добавлять или исключать к расценкам с 27-04-003-05 по 27-04-003-07 (добавить 2 см)
|  | Объем=1015 / 1000 | [16 empty] | Объем=1015 / 1000
|  | ПЗ=2 (ОЗП=2; ЭМ=2 к расх.; ЗПМ=2; МАТ=2 к расх.; ТЗ=2; ТЗМ=2) | [22 empty] | ПЗ=2 (ОЗП=2; ЭМ=2 к расх.; ЗПМ=2; МАТ=2 к расх.; ТЗ=2; ТЗМ=2)
| 2 | ЭМ |  |  | 8: 119.54; 9: 2; 10: 242.67 | [6 empty] | ЭМ
| 3 | в т.ч. ОТм |  |  | 8: 5.78; 9: 2; 10: 11.73 | [6 empty] | в т.ч. ОТм
| 02.2.04.03 | Смесь песчано-гравийная, щебеночно-песчаная и т.п. |  |  | 4: м3; 5: 0; 6: 2; 7: 0 | [7 empty] | Смесь песчано-гравийная, щебеночно-песчаная и т.п.
|  | ЗТм |  |  | 4: чел.-ч; 5: 0,46; 6: 2; 7: 0,9338 | [8 empty] | ЗТм
|  | Итого по расценке |  |  | 8: 119.54; 10: 242.67 | [9 empty] | Итого по расценке
|  | ФОТ |  |  | 10: 11.73 | [8 empty] | ФОТ
| Приказ № 812/пр от 21.12.2020 Прил. п.21 (в ред. пр. № 636/пр от 02.09.2021) | НР Автомобильные дороги |  |  | 4: %; 5: 147; 7: 147; 10: 17.24 | [8 empty] | НР Автомобильные дороги
| Приказ № 774/пр от 11.12.2020 Прил. п.21 | СП Автомобильные дороги |  |  | 4: %; 5: 95; 7: 95; 10: 11.14 | [8 empty] | СП Автомобильные дороги
|  | Всего по позиции |  |  | 10: 271.05 | [10 empty] | Всего по позиции
102 | ФССЦ-02.2.04.04-0127 | Смесь щебеночно-песчаная готовая, щебень из плотных горных пород М 800, номер смеси С5, размер зерен 0-40 мм |  |  | 4: м3; 7: 224,315; 8: 183.26; 10: 41107.97 |  |  |  |  | Смесь щебеночно-песчаная готовая, щебень из плотных горных пород М 800, номер смеси С5, размер зерен 0-40 мм
(Материалы)
|  | Объем=1015*0,17*1,3 | [16 empty] | Объем=1015*0,17*1,3
103 | ФССЦпг-03-21-01-010 | Перевозка грузов автомобилями-самосвалами грузоподъемностью 10 т работающих вне карьера на расстояние: I класс груза до 10 км |  |  | 4: 1 т груза; 7: 354,4177; 8: 11.42; 10: 4047.45 |  |  |  |  | Перевозка грузов автомобилями-самосвалами грузоподъемностью 10 т работающих вне карьера на расстояние: I класс груза до 10 км
|  | Объем=224,315*1,58 | [16 empty] | Объем=224,315*1,58
104 | ФЕР27-06-026-01 | Розлив вяжущих материалов из расчета 0,9 к/м2 |  |  | 4: т; 7: 0,9135 |  |  |  |  | Розлив вяжущих материалов из расчета 0,9 к/м2
|  | Объем=1015*0,9/1000 | [16 empty] | Объем=1015*0,9/1000
| 2 | ЭМ |  |  | 8: 39.1; 10: 35.72 | [6 empty] | ЭМ
| 3 | в т.ч. ОТм |  |  | 8: 7.15; 10: 6.53 | [6 empty] | в т.ч. ОТм
| 01.2.01.01 | Битум |  |  | 4: т; 5: 1,03; 7: 0,940905 | [7 empty] | Битум
|  | ЗТм |  |  | 4: чел.-ч; 5: 0,66; 7: 0,60291 | [8 empty] | ЗТм
|  | Итого по расценке |  |  | 8: 39.1; 10: 35.72 | [9 empty] | Итого по расценке
|  | ФОТ |  |  | 10: 6.53 | [8 empty] | ФОТ
| Приказ № 812/пр от 21.12.2020 Прил. п.21 (в ред. пр. № 636/пр от 02.09.2021) | НР Автомобильные дороги |  |  | 4: %; 5: 147; 7: 147; 10: 9.6 | [8 empty] | НР Автомобильные дороги
| Приказ № 774/пр от 11.12.2020 Прил. п.21 | СП Автомобильные дороги |  |  | 4: %; 5: 95; 7: 95; 10: 6.2 | [8 empty] | СП Автомобильные дороги
|  | Всего по позиции |  |  | 10: 51.52 | [10 empty] | Всего по позиции
105 | ТЦ_01.2.01.01_22_226908200_22.06.2022_01 | Битумная эмульсия |  |  | т |  |  | 0,940905 | 31117.53 |  | 2933.77 | 9,98 | 29279 |  |  |  |  | Битумная эмульсия
(Материалы)
106 | ФССЦпг-03-21-03-004 | Перевозка грузов автомобилями-самосвалами грузоподъемностью 10 т работающих вне карьера на расстояние: III класс груза до 4 км |  |  | 4: 1 т груза; 7: 0,940905; 8: 12.35; 10: 11.62 |  |  |  |  | Перевозка грузов автомобилями-самосвалами грузоподъемностью 10 т работающих вне карьера на расстояние: III класс груза до 4 км
107 | ФЕР27-03-004-01 | Устройство выравнивающего слоя из асфальтобетонной смеси: с применением укладчиков асфальтобетона |  |  | 4: 100 т; 7: 1,419579 |  |  |  |  | Устройство выравнивающего слоя из асфальтобетонной смеси: с применением укладчиков асфальтобетона
|  | Объем=(1015*0,06*2,331) / 100 | [16 empty] | Объем=(1015*0,06*2,331) / 100
| 1 | ОТ |  |  | 8: 212.48; 10: 301.63 | [6 empty] | ОТ
| 2 | ЭМ |  |  | 8: 5536.89; 10: 7860.05 | [6 empty] | ЭМ
| 3 | в т.ч. ОТм |  |  | 8: 284.69; 10: 404.14 | [6 empty] | в т.ч. ОТм
| 4 | М |  |  | 8: 123.62; 10: 175.49 | [6 empty] | М
| 04.2.01.01 | Смеси асфальтобетонные горячие плотные |  |  | 4: т; 5: 101; 7: 143,377479 | [7 empty] | Смеси асфальтобетонные горячие плотные
|  | ЗТ |  |  | 4: чел.-ч; 5: 21,77; 7: 30,9042348 | [8 empty] | ЗТ
|  | ЗТм |  |  | 4: чел.-ч; 5: 21,5; 7: 30,5209485 | [8 empty] | ЗТм
|  | Итого по расценке |  |  | 8: 5872.99; 10: 8337.17 | [9 empty] | Итого по расценке
|  | ФОТ |  |  | 10: 705.77 | [8 empty] | ФОТ
| Приказ № 812/пр от 21.12.2020 Прил. п.21 (в ред. пр. № 636/пр от 02.09.2021) | НР Автомобильные дороги |  |  | 4: %; 5: 147; 7: 147; 10: 1037.48 | [8 empty] | НР Автомобильные дороги
| Приказ № 774/пр от 11.12.2020 Прил. п.21 | СП Автомобильные дороги |  |  | 4: %; 5: 95; 7: 95; 10: 670.48 | [8 empty] | СП Автомобильные дороги
|  | Всего по позиции |  |  | 10: 10045.13 | [10 empty] | Всего по позиции
108 | ТЦ_04.2.01.01_22_226908200_22.06.2022_01 | Смесь асфальтобетонная дорожная, марка А 16Нн |  |  | т |  |  | 143,377479 | 5550.6 |  | 79742.59 | 9,98 | 795831 |  |  |  |  | Смесь асфальтобетонная дорожная, марка А 16Нн
(Материалы)
109 | ФССЦпг-03-21-01-004 | Перевозка грузов автомобилями-самосвалами грузоподъемностью 10 т работающих вне карьера на расстояние: I класс груза до 4 км |  |  | 4: 1 т груза; 7: 143,377479; 8: 5.75; 10: 824.42 |  |  |  |  | Перевозка грузов автомобилями-самосвалами грузоподъемностью 10 т работающих вне карьера на расстояние: I класс груза до 4 км
110 | ФЕР27-06-026-01 | Розлив вяжущих материалов из расчета 0,4 кг/м2 |  |  | 4: т; 7: 0,406 |  |  |  |  | Розлив вяжущих материалов из расчета 0,4 кг/м2
|  | Объем=1015*0,4/1000 | [16 empty] | Объем=1015*0,4/1000
| 2 | ЭМ |  |  | 8: 39.1; 10: 15.87 | [6 empty] | ЭМ
| 3 | в т.ч. ОТм |  |  | 8: 7.15; 10: 2.9 | [6 empty] | в т.ч. ОТм
| 01.2.01.01 | Битум |  |  | 4: т; 5: 1,03; 7: 0,41818 | [7 empty] | Битум
|  | ЗТм |  |  | 4: чел.-ч; 5: 0,66; 7: 0,26796 | [8 empty] | ЗТм
|  | Итого по расценке |  |  | 8: 39.1; 10: 15.87 | [9 empty] | Итого по расценке
|  | ФОТ |  |  | 10: 2.9 | [8 empty] | ФОТ
| Приказ № 812/пр от 21.12.2020 Прил. п.21 (в ред. пр. № 636/пр от 02.09.2021) | НР Автомобильные дороги |  |  | 4: %; 5: 147; 7: 147; 10: 4.26 | [8 empty] | НР Автомобильные дороги
| Приказ № 774/пр от 11.12.2020 Прил. п.21 | СП Автомобильные дороги |  |  | 4: %; 5: 95; 7: 95; 10: 2.76 | [8 empty] | СП Автомобильные дороги
|  | Всего по позиции |  |  | 10: 22.89 | [10 empty] | Всего по позиции
111 | ТЦ_01.2.01.01_22_226908200_22.06.2022_01 | Битумная эмульсия |  |  | т |  |  | 0,41818 | 31117.53 |  | 1303.91 | 9,98 | 13013 |  |  |  |  | Битумная эмульсия
(Материалы)
112 | ФССЦпг-03-21-03-004 | Перевозка грузов автомобилями-самосвалами грузоподъемностью 10 т работающих вне карьера на расстояние: III класс груза до 4 км |  |  | 4: 1 т груза; 7: 0,41818; 8: 12.35; 10: 5.16 |  |  |  |  | Перевозка грузов автомобилями-самосвалами грузоподъемностью 10 т работающих вне карьера на расстояние: III класс груза до 4 км
113 | ФЕР27-06-029-01 | Устройство покрытия из горячих асфальтобетонных смесей асфальтоукладчиками второго типоразмера, толщина слоя 4 см |  |  | 4: 1000 м2; 7: 1,015 |  |  |  |  | Устройство покрытия из горячих асфальтобетонных смесей асфальтоукладчиками второго типоразмера, толщина слоя 4 см
|  | Объем=1015 / 1000 | [16 empty] | Объем=1015 / 1000
| 1 | ОТ |  |  | 8: 182.32; 10: 185.05 | [6 empty] | ОТ
| 2 | ЭМ |  |  | 8: 7479.03; 10: 7591.22 | [6 empty] | ЭМ
| 3 | в т.ч. ОТм |  |  | 8: 234.46; 10: 237.98 | [6 empty] | в т.ч. ОТм
| 4 | М |  |  | 8: 874.78; 10: 887.9 | [6 empty] | М
| 04.2.01.01 | Смесь асфальтобетонная |  |  | 4: т; 5: 0; 7: 0 | [7 empty] | Смесь асфальтобетонная
|  | ЗТ |  |  | 4: чел.-ч; 5: 20,86; 7: 21,1729 | [8 empty] | ЗТ
|  | ЗТм |  |  | 4: чел.-ч; 5: 18,85; 7: 19,13275 | [8 empty] | ЗТм
|  | Итого по расценке |  |  | 8: 8536.13; 10: 8664.17 | [9 empty] | Итого по расценке
|  | ФОТ |  |  | 10: 423.03 | [8 empty] | ФОТ
| Приказ № 812/пр от 21.12.2020 Прил. п.21 (в ред. пр. № 636/пр от 02.09.2021) | НР Автомобильные дороги |  |  | 4: %; 5: 147; 7: 147; 10: 621.85 | [8 empty] | НР Автомобильные дороги
| Приказ № 774/пр от 11.12.2020 Прил. п.21 | СП Автомобильные дороги |  |  | 4: %; 5: 95; 7: 95; 10: 401.88 | [8 empty] | СП Автомобильные дороги
|  | Всего по позиции |  |  | 10: 9687.9 | [10 empty] | Всего по позиции
114 | ФЕР27-06-030-01 | При изменении толщины покрытия на 0,5 см добавлять или исключать: к расценке 27-06-029-01 (добавить 1 см) |  |  | 4: 1000 м2; 7: 1,015 |  |  |  |  | При изменении толщины покрытия на 0,5 см добавлять или исключать: к расценке 27-06-029-01 (добавить 1 см)
|  | Объем=1015 / 1000 | [16 empty] | Объем=1015 / 1000
|  | ПЗ=2 (ОЗП=2; ЭМ=2 к расх.; ЗПМ=2; МАТ=2 к расх.; ТЗ=2; ТЗМ=2) | [22 empty] | ПЗ=2 (ОЗП=2; ЭМ=2 к расх.; ЗПМ=2; МАТ=2 к расх.; ТЗ=2; ТЗМ=2)
| 1 | ОТ |  |  | 8: 3.29; 9: 2; 10: 6.68 | [6 empty] | ОТ
| 2 | ЭМ |  |  | 8: 254.89; 9: 2; 10: 517.43 | [6 empty] | ЭМ
| 3 | в т.ч. ОТм |  |  | 8: 5.95; 9: 2; 10: 12.08 | [6 empty] | в т.ч. ОТм
| 4 | М |  |  | 8: 2.94; 9: 2; 10: 5.97 | [6 empty] | М
| 04.2.01.01 | Смесь асфальтобетонная |  |  | 4: т; 5: 0; 6: 2; 7: 0 | [7 empty] | Смесь асфальтобетонная
|  | ЗТ |  |  | 4: чел.-ч; 5: 0,35; 6: 2; 7: 0,7105 | [8 empty] | ЗТ
|  | ЗТм |  |  | 4: чел.-ч; 5: 0,47; 6: 2; 7: 0,9541 | [8 empty] | ЗТм
|  | Итого по расценке |  |  | 8: 261.12; 10: 530.08 | [9 empty] | Итого по расценке
|  | ФОТ |  |  | 10: 18.76 | [8 empty] | ФОТ
| Приказ № 812/пр от 21.12.2020 Прил. п.21 (в ред. пр. № 636/пр от 02.09.2021) | НР Автомобильные дороги |  |  | 4: %; 5: 147; 7: 147; 10: 27.58 | [8 empty] | НР Автомобильные дороги
| Приказ № 774/пр от 11.12.2020 Прил. п.21 | СП Автомобильные дороги |  |  | 4: %; 5: 95; 7: 95; 10: 17.82 | [8 empty] | СП Автомобильные дороги
|  | Всего по позиции |  |  | 10: 575.48 | [10 empty] | Всего по позиции
115 | ТЦ_04.2.01.01_22_226908200_22.06.2022_01 | Смесь асфальтобетонная дорожная, марка А 16Вн |  |  | т |  |  | 120,582 | 5816.58 |  | 70278.06 | 9,98 | 701375 |  |  |  |  | Смесь асфальтобетонная дорожная, марка А 16Вн
(Материалы)
|  | Объем=1015*2,376*0,05 | [16 empty] | Объем=1015*2,376*0,05
116 | ФССЦпг-03-21-01-004 | Перевозка грузов автомобилями-самосвалами грузоподъемностью 10 т работающих вне карьера на расстояние: I класс груза до 4 км |  |  | 4: 1 т груза; 7: 120,582; 8: 5.75; 10: 693.35 |  |  |  |  | Перевозка грузов автомобилями-самосвалами грузоподъемностью 10 т работающих вне карьера на расстояние: I класс груза до 4 км
117 | ФЕР07-01-001-01 | Укладка ж/б блоков, масса конструкций: до 0,5 т |  |  | 4: 100 шт; 7: 0,02 |  |  |  |  | Укладка ж/б блоков, масса конструкций: до 0,5 т
|  | Объем=2 / 100 | [16 empty] | Объем=2 / 100
| 1 | ОТ |  |  | 8: 569.85; 10: 11.4 | [6 empty] | ОТ
| 2 | ЭМ |  |  | 8: 2385.32; 10: 47.71 | [6 empty] | ЭМ
| 3 | в т.ч. ОТм |  |  | 8: 325.85; 10: 6.52 | [6 empty] | в т.ч. ОТм
| 02.3.01.02 | Песок для строительных работ природный |  |  | 4: м3; 5: 9,6; 7: 0,192 | [7 empty] | Песок для строительных работ природный
| 05.1.05.04 | Конструкции сборные железобетонные |  |  | 4: шт; 5: 100; 7: 2 | [7 empty] | Конструкции сборные железобетонные
|  | ЗТ |  |  | 4: чел.-ч; 5: 65,2; 7: 1,304 | [8 empty] | ЗТ
|  | ЗТм |  |  | 4: чел.-ч; 5: 24,61; 7: 0,4922 | [8 empty] | ЗТм
|  | Итого по расценке |  |  | 8: 2955.17; 10: 59.11 | [9 empty] | Итого по расценке
|  | ФОТ |  |  | 10: 17.92 | [8 empty] | ФОТ
| Приказ № 812/пр от 21.12.2020 Прил. п.7 | НР Бетонные и железобетонные сборные конструкции и работы в строительстве |  |  | 4: %; 5: 110; 7: 110; 10: 19.71 | [8 empty] | НР Бетонные и железобетонные сборные конструкции и работы в строительстве
| Приказ № 774/пр от 11.12.2020 Прил. п.7 | СП Бетонные и железобетонные сборные конструкции и работы в строительстве |  |  | 4: %; 5: 73; 7: 73; 10: 13.08 | [8 empty] | СП Бетонные и железобетонные сборные конструкции и работы в строительстве
|  | Всего по позиции |  |  | 10: 91.9 | [10 empty] | Всего по позиции
Примыкание № 3 | [16 empty] | Примыкание № 3
118 | ФЕР27-03-010-01 | Разборка бортовых камней: на бетонном основании |  |  | 4: 100 м; 7: 0,2 |  |  |  |  | Разборка бортовых камней: на бетонном основании
|  | Объем=20 / 100 | [16 empty] | Объем=20 / 100
| 1 | ОТ |  |  | 8: 615.13; 10: 123.03 | [6 empty] | ОТ
|  | ЗТ |  |  | 4: чел.-ч; 5: 76,7; 7: 15,34 | [8 empty] | ЗТ
|  | Итого по расценке |  |  | 8: 615.13; 10: 123.03 | [9 empty] | Итого по расценке
|  | ФОТ |  |  | 10: 123.03 | [8 empty] | ФОТ
| Приказ № 812/пр от 21.12.2020 Прил. п.21 (в ред. пр. № 636/пр от 02.09.2021) | НР Автомобильные дороги |  |  | 4: %; 5: 147; 7: 147; 10: 180.85 | [8 empty] | НР Автомобильные дороги
| Приказ № 774/пр от 11.12.2020 Прил. п.21 | СП Автомобильные дороги |  |  | 4: %; 5: 95; 7: 95; 10: 116.88 | [8 empty] | СП Автомобильные дороги
|  | Всего по позиции |  |  | 10: 420.76 | [10 empty] | Всего по позиции
119 | ФЕР27-06-026-01 | Розлив вяжущих материалов из расчета 0,4 кг/м2 |  |  | 4: т; 7: 0,0456 |  |  |  |  | Розлив вяжущих материалов из расчета 0,4 кг/м2
|  | Объем=114*0,4/1000 | [16 empty] | Объем=114*0,4/1000
| 2 | ЭМ |  |  | 8: 39.1; 10: 1.78 | [6 empty] | ЭМ
| 3 | в т.ч. ОТм |  |  | 8: 7.15; 10: 0.33 | [6 empty] | в т.ч. ОТм
| 01.2.01.01 | Битум |  |  | 4: т; 5: 1,03; 7: 0,046968 | [7 empty] | Битум
|  | ЗТм |  |  | 4: чел.-ч; 5: 0,66; 7: 0,030096 | [8 empty] | ЗТм
|  | Итого по расценке |  |  | 8: 39.1; 10: 1.78 | [9 empty] | Итого по расценке
|  | ФОТ |  |  | 10: 0.33 | [8 empty] | ФОТ
| Приказ № 812/пр от 21.12.2020 Прил. п.21 (в ред. пр. № 636/пр от 02.09.2021) | НР Автомобильные дороги |  |  | 4: %; 5: 147; 7: 147; 10: 0.49 | [8 empty] | НР Автомобильные дороги
| Приказ № 774/пр от 11.12.2020 Прил. п.21 | СП Автомобильные дороги |  |  | 4: %; 5: 95; 7: 95; 10: 0.31 | [8 empty] | СП Автомобильные дороги
|  | Всего по позиции |  |  | 10: 2.58 | [10 empty] | Всего по позиции
120 | ТЦ_01.2.01.01_22_226908200_22.06.2022_01 | Битумная эмульсия |  |  | т |  |  | 0,046968 | 31117.53 |  | 146.49 | 9,98 | 1462 |  |  |  |  | Битумная эмульсия
(Материалы)
121 | ФССЦпг-03-21-03-004 | Перевозка грузов автомобилями-самосвалами грузоподъемностью 10 т работающих вне карьера на расстояние: III класс груза до 4 км |  |  | 4: 1 т груза; 7: 0,046968; 8: 12.35; 10: 0.58 |  |  |  |  | Перевозка грузов автомобилями-самосвалами грузоподъемностью 10 т работающих вне карьера на расстояние: III класс груза до 4 км
122 | ФЕР27-06-029-01 | Устройство покрытия из горячих асфальтобетонных смесей асфальтоукладчиками второго типоразмера, толщина слоя 4 см |  |  | 4: 1000 м2; 7: 0,114 |  |  |  |  | Устройство покрытия из горячих асфальтобетонных смесей асфальтоукладчиками второго типоразмера, толщина слоя 4 см
|  | Объем=114 / 1000 | [16 empty] | Объем=114 / 1000
| 1 | ОТ |  |  | 8: 182.32; 10: 20.78 | [6 empty] | ОТ
| 2 | ЭМ |  |  | 8: 7479.03; 10: 852.61 | [6 empty] | ЭМ
| 3 | в т.ч. ОТм |  |  | 8: 234.46; 10: 26.73 | [6 empty] | в т.ч. ОТм
| 4 | М |  |  | 8: 874.78; 10: 99.72 | [6 empty] | М
| 04.2.01.01 | Смесь асфальтобетонная |  |  | 4: т; 5: 0; 7: 0 | [7 empty] | Смесь асфальтобетонная
|  | ЗТ |  |  | 4: чел.-ч; 5: 20,86; 7: 2,37804 | [8 empty] | ЗТ
|  | ЗТм |  |  | 4: чел.-ч; 5: 18,85; 7: 2,1489 | [8 empty] | ЗТм
|  | Итого по расценке |  |  | 8: 8536.13; 10: 973.11 | [9 empty] | Итого по расценке
|  | ФОТ |  |  | 10: 47.51 | [8 empty] | ФОТ
| Приказ № 812/пр от 21.12.2020 Прил. п.21 (в ред. пр. № 636/пр от 02.09.2021) | НР Автомобильные дороги |  |  | 4: %; 5: 147; 7: 147; 10: 69.84 | [8 empty] | НР Автомобильные дороги
| Приказ № 774/пр от 11.12.2020 Прил. п.21 | СП Автомобильные дороги |  |  | 4: %; 5: 95; 7: 95; 10: 45.13 | [8 empty] | СП Автомобильные дороги
|  | Всего по позиции |  |  | 10: 1088.08 | [10 empty] | Всего по позиции
123 | ФЕР27-06-030-01 | При изменении толщины покрытия на 0,5 см добавлять или исключать: к расценке 27-06-029-01 (добавить 1 см) |  |  | 4: 1000 м2; 7: 0,114 |  |  |  |  | При изменении толщины покрытия на 0,5 см добавлять или исключать: к расценке 27-06-029-01 (добавить 1 см)
|  | Объем=114 / 1000 | [16 empty] | Объем=114 / 1000
|  | ПЗ=2 (ОЗП=2; ЭМ=2 к расх.; ЗПМ=2; МАТ=2 к расх.; ТЗ=2; ТЗМ=2) | [22 empty] | ПЗ=2 (ОЗП=2; ЭМ=2 к расх.; ЗПМ=2; МАТ=2 к расх.; ТЗ=2; ТЗМ=2)
| 1 | ОТ |  |  | 8: 3.29; 9: 2; 10: 0.75 | [6 empty] | ОТ
| 2 | ЭМ |  |  | 8: 254.89; 9: 2; 10: 58.11 | [6 empty] | ЭМ
| 3 | в т.ч. ОТм |  |  | 8: 5.95; 9: 2; 10: 1.36 | [6 empty] | в т.ч. ОТм
| 4 | М |  |  | 8: 2.94; 9: 2; 10: 0.67 | [6 empty] | М
| 04.2.01.01 | Смесь асфальтобетонная |  |  | 4: т; 5: 0; 6: 2; 7: 0 | [7 empty] | Смесь асфальтобетонная
|  | ЗТ |  |  | 4: чел.-ч; 5: 0,35; 6: 2; 7: 0,0798 | [8 empty] | ЗТ
|  | ЗТм |  |  | 4: чел.-ч; 5: 0,47; 6: 2; 7: 0,10716 | [8 empty] | ЗТм
|  | Итого по расценке |  |  | 8: 261.12; 10: 59.53 | [9 empty] | Итого по расценке
|  | ФОТ |  |  | 10: 2.11 | [8 empty] | ФОТ
| Приказ № 812/пр от 21.12.2020 Прил. п.21 (в ред. пр. № 636/пр от 02.09.2021) | НР Автомобильные дороги |  |  | 4: %; 5: 147; 7: 147; 10: 3.1 | [8 empty] | НР Автомобильные дороги
| Приказ № 774/пр от 11.12.2020 Прил. п.21 | СП Автомобильные дороги |  |  | 4: %; 5: 95; 7: 95; 10: 2 | [8 empty] | СП Автомобильные дороги
|  | Всего по позиции |  |  | 10: 64.63 | [10 empty] | Всего по позиции
124 | ТЦ_04.2.01.01_22_226908200_22.06.2022_01 | Смесь асфальтобетонная дорожная, марка А 16Вн |  |  | т |  |  | 13,5432 | 5816.58 |  | 7893.29 | 9,98 | 78775 |  |  |  |  | Смесь асфальтобетонная дорожная, марка А 16Вн
(Материалы)
|  | Объем=114*2,376*0,05 | [16 empty] | Объем=114*2,376*0,05
125 | ФССЦпг-03-21-01-004 | Перевозка грузов автомобилями-самосвалами грузоподъемностью 10 т работающих вне карьера на расстояние: I класс груза до 4 км |  |  | 4: 1 т груза; 7: 13,5432; 8: 5.75; 10: 77.87 |  |  |  |  | Перевозка грузов автомобилями-самосвалами грузоподъемностью 10 т работающих вне карьера на расстояние: I класс груза до 4 км
126 | ФЕР07-01-001-01 | Укладка ж/б блоков, масса конструкций: до 0,5 т |  |  | 4: 100 шт; 7: 0,14 |  |  |  |  | Укладка ж/б блоков, масса конструкций: до 0,5 т
|  | Объем=14 / 100 | [16 empty] | Объем=14 / 100
| 1 | ОТ |  |  | 8: 569.85; 10: 79.78 | [6 empty] | ОТ
| 2 | ЭМ |  |  | 8: 2385.32; 10: 333.94 | [6 empty] | ЭМ
| 3 | в т.ч. ОТм |  |  | 8: 325.85; 10: 45.62 | [6 empty] | в т.ч. ОТм
| 02.3.01.02 | Песок для строительных работ природный |  |  | 4: м3; 5: 9,6; 7: 1,344 | [7 empty] | Песок для строительных работ природный
| 05.1.05.04 | Конструкции сборные железобетонные |  |  | 4: шт; 5: 100; 7: 14 | [7 empty] | Конструкции сборные железобетонные
|  | ЗТ |  |  | 4: чел.-ч; 5: 65,2; 7: 9,128 | [8 empty] | ЗТ
|  | ЗТм |  |  | 4: чел.-ч; 5: 24,61; 7: 3,4454 | [8 empty] | ЗТм
|  | Итого по расценке |  |  | 8: 2955.17; 10: 413.72 | [9 empty] | Итого по расценке
|  | ФОТ |  |  | 10: 125.4 | [8 empty] | ФОТ
| Приказ № 812/пр от 21.12.2020 Прил. п.7 | НР Бетонные и железобетонные сборные конструкции и работы в строительстве |  |  | 4: %; 5: 110; 7: 110; 10: 137.94 | [8 empty] | НР Бетонные и железобетонные сборные конструкции и работы в строительстве
| Приказ № 774/пр от 11.12.2020 Прил. п.7 | СП Бетонные и железобетонные сборные конструкции и работы в строительстве |  |  | 4: %; 5: 73; 7: 73; 10: 91.54 | [8 empty] | СП Бетонные и железобетонные сборные конструкции и работы в строительстве
|  | Всего по позиции |  |  | 10: 643.2 | [10 empty] | Всего по позиции
Парковка № 4 | [16 empty] | Парковка № 4
127 | ФЕР01-02-027-12 | Планировка полотна: насыпей механизированным способом, группа грунтов 2 |  |  | 4: 1000 м2; 7: 0,286 |  |  |  |  | Планировка полотна: насыпей механизированным способом, группа грунтов 2
|  | Объем=286 / 1000 | [16 empty] | Объем=286 / 1000
| 1 | ОТ |  |  | 8: 214.27; 10: 61.28 | [6 empty] | ОТ
| 2 | ЭМ |  |  | 8: 286.28; 10: 81.88 | [6 empty] | ЭМ
| 3 | в т.ч. ОТм |  |  | 8: 33.75; 10: 9.65 | [6 empty] | в т.ч. ОТм
|  | ЗТ |  |  | 4: чел.-ч; 5: 27,9; 7: 7,9794 | [8 empty] | ЗТ
|  | ЗТм |  |  | 4: чел.-ч; 5: 2,5; 7: 0,715 | [8 empty] | ЗТм
|  | Итого по расценке |  |  | 8: 500.55; 10: 143.16 | [9 empty] | Итого по расценке
|  | ФОТ |  |  | 10: 70.93 | [8 empty] | ФОТ
| Приказ № 812/пр от 21.12.2020 Прил. п.1.4 | НР Земляные работы, выполняемые по другим видам работ (подготовительным, сопутствующим, укрепительным) |  |  | 4: %; 5: 89; 7: 89; 10: 63.13 | [8 empty] | НР Земляные работы, выполняемые по другим видам работ (подготовительным, сопутствующим, укрепительным)
| Приказ № 774/пр от 11.12.2020 Прил. п.1.4 | СП Земляные работы, выполняемые по другим видам работ (подготовительным, сопутствующим, укрепительным) |  |  | 4: %; 5: 41; 7: 41; 10: 29.08 | [8 empty] | СП Земляные работы, выполняемые по другим видам работ (подготовительным, сопутствующим, укрепительным)
|  | Всего по позиции |  |  | 10: 235.37 | [10 empty] | Всего по позиции
128 | ФЕР27-04-001-04 | Устройство подстилающих и выравнивающих слоев оснований: из щебня |  |  | 4: 100 м3; 7: 0,572 |  |  |  |  | Устройство подстилающих и выравнивающих слоев оснований: из щебня
|  | Объем=(286*0,2) / 100 | [16 empty] | Объем=(286*0,2) / 100
| 1 | ОТ |  |  | 8: 173.23; 10: 99.09 | [6 empty] | ОТ
| 2 | ЭМ |  |  | 8: 5268.76; 10: 3013.73 | [6 empty] | ЭМ
| 3 | в т.ч. ОТм |  |  | 8: 267.67; 10: 153.11 | [6 empty] | в т.ч. ОТм
| 4 | М |  |  | 8: 17.08; 10: 9.77 | [6 empty] | М
| 02.2.05.04 | Щебень из плотных горных пород |  |  | 4: м3; 5: 0; 7: 0 | [7 empty] | Щебень из плотных горных пород
|  | ЗТ |  |  | 4: чел.-ч; 5: 21,6; 7: 12,3552 | [8 empty] | ЗТ
|  | ЗТм |  |  | 4: чел.-ч; 5: 20,6; 7: 11,7832 | [8 empty] | ЗТм
|  | Итого по расценке |  |  | 8: 5459.07; 10: 3122.59 | [9 empty] | Итого по расценке
|  | ФОТ |  |  | 10: 252.2 | [8 empty] | ФОТ
| Приказ № 812/пр от 21.12.2020 Прил. п.21 (в ред. пр. № 636/пр от 02.09.2021) | НР Автомобильные дороги |  |  | 4: %; 5: 147; 7: 147; 10: 370.73 | [8 empty] | НР Автомобильные дороги
| Приказ № 774/пр от 11.12.2020 Прил. п.21 | СП Автомобильные дороги |  |  | 4: %; 5: 95; 7: 95; 10: 239.59 | [8 empty] | СП Автомобильные дороги
|  | Всего по позиции |  |  | 10: 3732.91 | [10 empty] | Всего по позиции
129 | ФССЦ-02.2.04.04-0127 | Смесь щебеночно-песчаная готовая, щебень из плотных горных пород М 800, номер смеси С5, размер зерен 0-40 мм |  |  | 4: м3; 7: 74,36; 8: 183.26; 10: 13627.21 |  |  |  |  | Смесь щебеночно-песчаная готовая, щебень из плотных горных пород М 800, номер смеси С5, размер зерен 0-40 мм
(Материалы)
|  | Объем=57,2*1,3 | [16 empty] | Объем=57,2*1,3
130 | ФССЦпг-03-21-01-010 | Перевозка грузов автомобилями-самосвалами грузоподъемностью 10 т работающих вне карьера на расстояние: I класс груза до 10 км |  |  | 4: 1 т груза; 7: 118,976; 8: 11.42; 10: 1358.71 |  |  |  |  | Перевозка грузов автомобилями-самосвалами грузоподъемностью 10 т работающих вне карьера на расстояние: I класс груза до 10 км
|  | Объем=74,36*1,6 | [16 empty] | Объем=74,36*1,6
131 | ФЕР27-04-003-05 | Устройство оснований и покрытий из песчано-гравийных или щебеночно-песчаных смесей: непрерывной гранулометрии С-4 и С-6, однослойных толщиной 15 см |  |  | 4: 1000 м2; 7: 0,286 |  |  |  |  | Устройство оснований и покрытий из песчано-гравийных или щебеночно-песчаных смесей: непрерывной гранулометрии С-4 и С-6, однослойных толщиной 15 см
|  | Объем=286 / 1000 | [16 empty] | Объем=286 / 1000
| 1 | ОТ |  |  | 8: 253.43; 10: 72.48 | [6 empty] | ОТ
| 2 | ЭМ |  |  | 8: 4745.3; 10: 1357.16 | [6 empty] | ЭМ
| 3 | в т.ч. ОТм |  |  | 8: 263.3; 10: 75.3 | [6 empty] | в т.ч. ОТм
| 4 | М |  |  | 8: 61; 10: 17.45 | [6 empty] | М
| 02.2.04.03 | Смесь песчано-гравийная, щебеночно-песчаная и т.п. |  |  | 4: м3; 5: 0; 7: 0 | [7 empty] | Смесь песчано-гравийная, щебеночно-песчаная и т.п.
|  | ЗТ |  |  | 4: чел.-ч; 5: 29,71; 7: 8,49706 | [8 empty] | ЗТ
|  | ЗТм |  |  | 4: чел.-ч; 5: 20,97; 7: 5,99742 | [8 empty] | ЗТм
|  | Итого по расценке |  |  | 8: 5059.73; 10: 1447.09 | [9 empty] | Итого по расценке
|  | ФОТ |  |  | 10: 147.78 | [8 empty] | ФОТ
| Приказ № 812/пр от 21.12.2020 Прил. п.21 (в ред. пр. № 636/пр от 02.09.2021) | НР Автомобильные дороги |  |  | 4: %; 5: 147; 7: 147; 10: 217.24 | [8 empty] | НР Автомобильные дороги
| Приказ № 774/пр от 11.12.2020 Прил. п.21 | СП Автомобильные дороги |  |  | 4: %; 5: 95; 7: 95; 10: 140.39 | [8 empty] | СП Автомобильные дороги
|  | Всего по позиции |  |  | 10: 1804.72 | [10 empty] | Всего по позиции
132 | ФЕР27-04-003-08 | На каждый 1 см изменения толщины слоя добавлять или исключать к расценкам с 27-04-003-05 по 27-04-003-07 (добавить 5 см) |  |  | 4: 1000 м2; 7: 0,286 |  |  |  |  | На каждый 1 см изменения толщины слоя добавлять или исключать к расценкам с 27-04-003-05 по 27-04-003-07 (добавить 5 см)
|  | Объем=286 / 1000 | [16 empty] | Объем=286 / 1000
|  | ПЗ=5 (ОЗП=5; ЭМ=5 к расх.; ЗПМ=5; МАТ=5 к расх.; ТЗ=5; ТЗМ=5) | [22 empty] | ПЗ=5 (ОЗП=5; ЭМ=5 к расх.; ЗПМ=5; МАТ=5 к расх.; ТЗ=5; ТЗМ=5)
| 2 | ЭМ |  |  | 8: 119.54; 9: 5; 10: 170.94 | [6 empty] | ЭМ
| 3 | в т.ч. ОТм |  |  | 8: 5.78; 9: 5; 10: 8.27 | [6 empty] | в т.ч. ОТм
| 02.2.04.03 | Смесь песчано-гравийная, щебеночно-песчаная и т.п. |  |  | 4: м3; 5: 0; 6: 5; 7: 0 | [7 empty] | Смесь песчано-гравийная, щебеночно-песчаная и т.п.
|  | ЗТм |  |  | 4: чел.-ч; 5: 0,46; 6: 5; 7: 0,6578 | [8 empty] | ЗТм
|  | Итого по расценке |  |  | 8: 119.54; 10: 170.94 | [9 empty] | Итого по расценке
|  | ФОТ |  |  | 10: 8.27 | [8 empty] | ФОТ
| Приказ № 812/пр от 21.12.2020 Прил. п.21 (в ред. пр. № 636/пр от 02.09.2021) | НР Автомобильные дороги |  |  | 4: %; 5: 147; 7: 147; 10: 12.16 | [8 empty] | НР Автомобильные дороги
| Приказ № 774/пр от 11.12.2020 Прил. п.21 | СП Автомобильные дороги |  |  | 4: %; 5: 95; 7: 95; 10: 7.86 | [8 empty] | СП Автомобильные дороги
|  | Всего по позиции |  |  | 10: 190.96 | [10 empty] | Всего по позиции
133 | ФССЦ-02.2.04.04-0127 | Смесь щебеночно-песчаная готовая, щебень из плотных горных пород М 800, номер смеси С5, размер зерен 0-40 мм |  |  | 4: м3; 7: 55,77; 8: 183.26; 10: 10220.41 |  |  |  |  | Смесь щебеночно-песчаная готовая, щебень из плотных горных пород М 800, номер смеси С5, размер зерен 0-40 мм
(Материалы)
|  | Объем=286*0,15*1,3 | [16 empty] | Объем=286*0,15*1,3
134 | ФССЦпг-03-21-01-010 | Перевозка грузов автомобилями-самосвалами грузоподъемностью 10 т работающих вне карьера на расстояние: I класс груза до 10 км |  |  | 4: 1 т груза; 7: 88,1166; 8: 11.42; 10: 1006.29 |  |  |  |  | Перевозка грузов автомобилями-самосвалами грузоподъемностью 10 т работающих вне карьера на расстояние: I класс груза до 10 км
|  | Объем=55,77*1,58 | [16 empty] | Объем=55,77*1,58
135 | ФЕР27-06-026-01 | Розлив вяжущих материалов из расчета 0,9 к/м2 |  |  | 4: т; 7: 0,2574 |  |  |  |  | Розлив вяжущих материалов из расчета 0,9 к/м2
|  | Объем=286*0,9/1000 | [16 empty] | Объем=286*0,9/1000
| 2 | ЭМ |  |  | 8: 39.1; 10: 10.06 | [6 empty] | ЭМ
| 3 | в т.ч. ОТм |  |  | 8: 7.15; 10: 1.84 | [6 empty] | в т.ч. ОТм
| 01.2.01.01 | Битум |  |  | 4: т; 5: 1,03; 7: 0,265122 | [7 empty] | Битум
|  | ЗТм |  |  | 4: чел.-ч; 5: 0,66; 7: 0,169884 | [8 empty] | ЗТм
|  | Итого по расценке |  |  | 8: 39.1; 10: 10.06 | [9 empty] | Итого по расценке
|  | ФОТ |  |  | 10: 1.84 | [8 empty] | ФОТ
| Приказ № 812/пр от 21.12.2020 Прил. п.21 (в ред. пр. № 636/пр от 02.09.2021) | НР Автомобильные дороги |  |  | 4: %; 5: 147; 7: 147; 10: 2.7 | [8 empty] | НР Автомобильные дороги
| Приказ № 774/пр от 11.12.2020 Прил. п.21 | СП Автомобильные дороги |  |  | 4: %; 5: 95; 7: 95; 10: 1.75 | [8 empty] | СП Автомобильные дороги
|  | Всего по позиции |  |  | 10: 14.51 | [10 empty] | Всего по позиции
136 | ТЦ_01.2.01.01_22_226908200_22.06.2022_01 | Битумная эмульсия |  |  | т |  |  | 0,265122 | 31117.53 |  | 826.65 | 9,98 | 8250 |  |  |  |  | Битумная эмульсия
(Материалы)
137 | ФССЦпг-03-21-03-004 | Перевозка грузов автомобилями-самосвалами грузоподъемностью 10 т работающих вне карьера на расстояние: III класс груза до 4 км |  |  | 4: 1 т груза; 7: 0,265122; 8: 12.35; 10: 3.27 |  |  |  |  | Перевозка грузов автомобилями-самосвалами грузоподъемностью 10 т работающих вне карьера на расстояние: III класс груза до 4 км
138 | ФЕР27-03-004-01 | Устройство выравнивающего слоя из асфальтобетонной смеси: с применением укладчиков асфальтобетона |  |  | 4: 100 т; 7: 0,4 |  |  |  |  | Устройство выравнивающего слоя из асфальтобетонной смеси: с применением укладчиков асфальтобетона
|  | Объем=(286*0,06*2,331) / 100 | [16 empty] | Объем=(286*0,06*2,331) / 100
| 1 | ОТ |  |  | 8: 212.48; 10: 84.99 | [6 empty] | ОТ
| 2 | ЭМ |  |  | 8: 5536.89; 10: 2214.76 | [6 empty] | ЭМ
| 3 | в т.ч. ОТм |  |  | 8: 284.69; 10: 113.88 | [6 empty] | в т.ч. ОТм
| 4 | М |  |  | 8: 123.62; 10: 49.45 | [6 empty] | М
| 04.2.01.01 | Смеси асфальтобетонные горячие плотные |  |  | 4: т; 5: 101; 7: 40,4 | [7 empty] | Смеси асфальтобетонные горячие плотные
|  | ЗТ |  |  | 4: чел.-ч; 5: 21,77; 7: 8,708 | [8 empty] | ЗТ
|  | ЗТм |  |  | 4: чел.-ч; 5: 21,5; 7: 8,6 | [8 empty] | ЗТм
|  | Итого по расценке |  |  | 8: 5872.99; 10: 2349.2 | [9 empty] | Итого по расценке
|  | ФОТ |  |  | 10: 198.87 | [8 empty] | ФОТ
| Приказ № 812/пр от 21.12.2020 Прил. п.21 (в ред. пр. № 636/пр от 02.09.2021) | НР Автомобильные дороги |  |  | 4: %; 5: 147; 7: 147; 10: 292.34 | [8 empty] | НР Автомобильные дороги
| Приказ № 774/пр от 11.12.2020 Прил. п.21 | СП Автомобильные дороги |  |  | 4: %; 5: 95; 7: 95; 10: 188.93 | [8 empty] | СП Автомобильные дороги
|  | Всего по позиции |  |  | 10: 2830.47 | [10 empty] | Всего по позиции
139 | ТЦ_04.2.01.01_22_226908200_22.06.2022_01 | Смесь асфальтобетонная дорожная, марка А 16Нн |  |  | т |  |  | 40,4 | 5550.6 |  | 22469.34 | 9,98 | 224244 |  |  |  |  | Смесь асфальтобетонная дорожная, марка А 16Нн
(Материалы)
140 | ФССЦпг-03-21-01-004 | Перевозка грузов автомобилями-самосвалами грузоподъемностью 10 т работающих вне карьера на расстояние: I класс груза до 4 км |  |  | 4: 1 т груза; 7: 40,4; 8: 5.75; 10: 232.3 |  |  |  |  | Перевозка грузов автомобилями-самосвалами грузоподъемностью 10 т работающих вне карьера на расстояние: I класс груза до 4 км
141 | ФЕР27-06-026-01 | Розлив вяжущих материалов из расчета 0,4 кг/м2 |  |  | 4: т; 7: 0,1144 |  |  |  |  | Розлив вяжущих материалов из расчета 0,4 кг/м2
|  | Объем=286*0,4/1000 | [16 empty] | Объем=286*0,4/1000
| 2 | ЭМ |  |  | 8: 39.1; 10: 4.47 | [6 empty] | ЭМ
| 3 | в т.ч. ОТм |  |  | 8: 7.15; 10: 0.82 | [6 empty] | в т.ч. ОТм
| 01.2.01.01 | Битум |  |  | 4: т; 5: 1,03; 7: 0,117832 | [7 empty] | Битум
|  | ЗТм |  |  | 4: чел.-ч; 5: 0,66; 7: 0,075504 | [8 empty] | ЗТм
|  | Итого по расценке |  |  | 8: 39.1; 10: 4.47 | [9 empty] | Итого по расценке
|  | ФОТ |  |  | 10: 0.82 | [8 empty] | ФОТ
| Приказ № 812/пр от 21.12.2020 Прил. п.21 (в ред. пр. № 636/пр от 02.09.2021) | НР Автомобильные дороги |  |  | 4: %; 5: 147; 7: 147; 10: 1.21 | [8 empty] | НР Автомобильные дороги
| Приказ № 774/пр от 11.12.2020 Прил. п.21 | СП Автомобильные дороги |  |  | 4: %; 5: 95; 7: 95; 10: 0.78 | [8 empty] | СП Автомобильные дороги
|  | Всего по позиции |  |  | 10: 6.46 | [10 empty] | Всего по позиции
142 | ТЦ_01.2.01.01_22_226908200_22.06.2022_01 | Битумная эмульсия |  |  | т |  |  | 0,117832 | 31117.53 |  | 367.43 | 9,98 | 3667 |  |  |  |  | Битумная эмульсия
(Материалы)
143 | ФССЦпг-03-21-03-004 | Перевозка грузов автомобилями-самосвалами грузоподъемностью 10 т работающих вне карьера на расстояние: III класс груза до 4 км |  |  | 4: 1 т груза; 7: 0,117832; 8: 12.35; 10: 1.46 |  |  |  |  | Перевозка грузов автомобилями-самосвалами грузоподъемностью 10 т работающих вне карьера на расстояние: III класс груза до 4 км
144 | ФЕР27-06-029-01 | Устройство покрытия из горячих асфальтобетонных смесей асфальтоукладчиками второго типоразмера, толщина слоя 4 см |  |  | 4: 1000 м2; 7: 0,286 |  |  |  |  | Устройство покрытия из горячих асфальтобетонных смесей асфальтоукладчиками второго типоразмера, толщина слоя 4 см
|  | Объем=286 / 1000 | [16 empty] | Объем=286 / 1000
| 1 | ОТ |  |  | 8: 182.32; 10: 52.14 | [6 empty] | ОТ
| 2 | ЭМ |  |  | 8: 7479.03; 10: 2139 | [6 empty] | ЭМ
| 3 | в т.ч. ОТм |  |  | 8: 234.46; 10: 67.06 | [6 empty] | в т.ч. ОТм
| 4 | М |  |  | 8: 874.78; 10: 250.19 | [6 empty] | М
| 04.2.01.01 | Смесь асфальтобетонная |  |  | 4: т; 5: 0; 7: 0 | [7 empty] | Смесь асфальтобетонная
|  | ЗТ |  |  | 4: чел.-ч; 5: 20,86; 7: 5,96596 | [8 empty] | ЗТ
|  | ЗТм |  |  | 4: чел.-ч; 5: 18,85; 7: 5,3911 | [8 empty] | ЗТм
|  | Итого по расценке |  |  | 8: 8536.13; 10: 2441.33 | [9 empty] | Итого по расценке
|  | ФОТ |  |  | 10: 119.2 | [8 empty] | ФОТ
| Приказ № 812/пр от 21.12.2020 Прил. п.21 (в ред. пр. № 636/пр от 02.09.2021) | НР Автомобильные дороги |  |  | 4: %; 5: 147; 7: 147; 10: 175.22 | [8 empty] | НР Автомобильные дороги
| Приказ № 774/пр от 11.12.2020 Прил. п.21 | СП Автомобильные дороги |  |  | 4: %; 5: 95; 7: 95; 10: 113.24 | [8 empty] | СП Автомобильные дороги
|  | Всего по позиции |  |  | 10: 2729.79 | [10 empty] | Всего по позиции
145 | ФЕР27-06-030-01 | При изменении толщины покрытия на 0,5 см добавлять или исключать: к расценке 27-06-029-01 (добавить 1 см) |  |  | 4: 1000 м2; 7: 0,286 |  |  |  |  | При изменении толщины покрытия на 0,5 см добавлять или исключать: к расценке 27-06-029-01 (добавить 1 см)
|  | Объем=286 / 1000 | [16 empty] | Объем=286 / 1000
|  | ПЗ=2 (ОЗП=2; ЭМ=2 к расх.; ЗПМ=2; МАТ=2 к расх.; ТЗ=2; ТЗМ=2) | [22 empty] | ПЗ=2 (ОЗП=2; ЭМ=2 к расх.; ЗПМ=2; МАТ=2 к расх.; ТЗ=2; ТЗМ=2)
| 1 | ОТ |  |  | 8: 3.29; 9: 2; 10: 1.88 | [6 empty] | ОТ
| 2 | ЭМ |  |  | 8: 254.89; 9: 2; 10: 145.8 | [6 empty] | ЭМ
| 3 | в т.ч. ОТм |  |  | 8: 5.95; 9: 2; 10: 3.4 | [6 empty] | в т.ч. ОТм
| 4 | М |  |  | 8: 2.94; 9: 2; 10: 1.68 | [6 empty] | М
| 04.2.01.01 | Смесь асфальтобетонная |  |  | 4: т; 5: 0; 6: 2; 7: 0 | [7 empty] | Смесь асфальтобетонная
|  | ЗТ |  |  | 4: чел.-ч; 5: 0,35; 6: 2; 7: 0,2002 | [8 empty] | ЗТ
|  | ЗТм |  |  | 4: чел.-ч; 5: 0,47; 6: 2; 7: 0,26884 | [8 empty] | ЗТм
|  | Итого по расценке |  |  | 8: 261.12; 10: 149.36 | [9 empty] | Итого по расценке
|  | ФОТ |  |  | 10: 5.28 | [8 empty] | ФОТ
| Приказ № 812/пр от 21.12.2020 Прил. п.21 (в ред. пр. № 636/пр от 02.09.2021) | НР Автомобильные дороги |  |  | 4: %; 5: 147; 7: 147; 10: 7.76 | [8 empty] | НР Автомобильные дороги
| Приказ № 774/пр от 11.12.2020 Прил. п.21 | СП Автомобильные дороги |  |  | 4: %; 5: 95; 7: 95; 10: 5.02 | [8 empty] | СП Автомобильные дороги
|  | Всего по позиции |  |  | 10: 162.14 | [10 empty] | Всего по позиции
146 | ТЦ_04.2.01.01_22_226908200_22.06.2022_01 | Смесь асфальтобетонная дорожная, марка А 16Вн |  |  | т |  |  | 33,9768 | 5816.58 |  | 19802.51 | 9,98 | 197629 |  |  |  |  | Смесь асфальтобетонная дорожная, марка А 16Вн
(Материалы)
|  | Объем=286*2,376*0,05 | [16 empty] | Объем=286*2,376*0,05
147 | ФССЦпг-03-21-01-004 | Перевозка грузов автомобилями-самосвалами грузоподъемностью 10 т работающих вне карьера на расстояние: I класс груза до 4 км |  |  | 4: 1 т груза; 7: 33,9768; 8: 5.75; 10: 195.37 |  |  |  |  | Перевозка грузов автомобилями-самосвалами грузоподъемностью 10 т работающих вне карьера на расстояние: I класс груза до 4 км
|  | Итоги по разделу 2 Участок № 2 : | [23 empty] | Итоги по разделу 2 Участок № 2 :
|  | Итого прямые затраты (справочно) |  |  | 10: 846560.78 | [13 empty] | Итого прямые затраты (справочно)
|  | в том числе: | [24 empty] | в том числе:
|  | Оплата труда рабочих |  |  | 10: 3923.22 | [13 empty] | Оплата труда рабочих
|  | Эксплуатация машин |  |  | 10: 126969.03 | [13 empty] | Эксплуатация машин
|  | в том числе оплата труда машинистов (Отм) |  |  | 10: 6883.37 | [13 empty] | в том числе оплата труда машинистов (Отм)
|  | Материалы |  |  | 10: 715668.53 | [13 empty] | Материалы
|  | Строительные работы |  |  | 10: 868687.29; 12: 8669500 | [13 empty] | Строительные работы
|  | Строительные работы |  |  | 10: 844574.61; 12: 8428855 | [13 empty] | Строительные работы
|  | в том числе: | [24 empty] | в том числе:
|  | оплата труда |  |  | 10: 3923.22 | [13 empty] | оплата труда
|  | эксплуатация машин и механизмов |  |  | 10: 102856.35 | [13 empty] | эксплуатация машин и механизмов
|  | в том числе оплата труда машинистов (ОТм) |  |  | 10: 6883.37 | [13 empty] | в том числе оплата труда машинистов (ОТм)
|  | материалы |  |  | 10: 715668.53 | [13 empty] | материалы
|  | накладные расходы |  |  | 10: 13755.61 | [13 empty] | накладные расходы
|  | сметная прибыль |  |  | 10: 8370.9 | [13 empty] | сметная прибыль
|  | Транспортные расходы (перевозка), относимые на стоимость строительных работ |  |  | 10: 24112.68; 12: 240645 | [13 empty] | Транспортные расходы (перевозка), относимые на стоимость строительных работ
|  | Итого ФОТ (справочно) |  |  | 10: 10806.59 | [13 empty] | Итого ФОТ (справочно)
|  | Итого накладные расходы (справочно) |  |  | 10: 13755.61 | [13 empty] | Итого накладные расходы (справочно)
|  | Итого сметная прибыль (справочно) |  |  | 10: 8370.9 | [13 empty] | Итого сметная прибыль (справочно)
|  | Итого по разделу 2 Участок № 2 |  |  | 10: 868687.29; 12: 8669500 | [14 empty] | Итого по разделу 2 Участок № 2
Раздел 3. Участок № 3 | [15 empty] | Раздел 3. Участок № 3
148 | ФЕР46-04-003-03 | Разборка бетонных конструкций объемом более 1 м3 при помощи отбойных молотков из бетона марки: 200 |  |  | 4: м3; 7: 2 |  |  |  |  | Разборка бетонных конструкций объемом более 1 м3 при помощи отбойных молотков из бетона марки: 200
| 1 | ОТ |  |  | 8: 275.18; 10: 550.36 | [6 empty] | ОТ
| 2 | ЭМ |  |  | 8: 824.21; 10: 1648.42 | [6 empty] | ЭМ
|  | ЗТ |  |  | 4: чел.-ч; 5: 32,26; 7: 64,52 | [8 empty] | ЗТ
|  | Итого по расценке |  |  | 8: 1099.39; 10: 2198.78 | [9 empty] | Итого по расценке
|  | ФОТ |  |  | 10: 550.36 | [8 empty] | ФОТ
| Приказ № 812/пр от 21.12.2020 Прил. п.40.2 | НР Работы по реконструкции зданий и сооружений: разборка отдельных конструктивных элементов здания (сооружения), а также зданий (сооружений) в целом |  |  | 4: %; 5: 91; 7: 91; 10: 500.83 | [8 empty] | НР Работы по реконструкции зданий и сооружений: разборка отдельных конструктивных элементов здания (сооружения), а также зданий (сооружений) в целом
| Приказ № 774/пр от 11.12.2020 Прил. п.40.2 | СП Работы по реконструкции зданий и сооружений: разборка отдельных конструктивных элементов здания (сооружения), а также зданий (сооружений) в целом |  |  | 4: %; 5: 52; 7: 52; 10: 286.19 | [8 empty] | СП Работы по реконструкции зданий и сооружений: разборка отдельных конструктивных элементов здания (сооружения), а также зданий (сооружений) в целом
|  | Всего по позиции |  |  | 10: 2985.8 | [10 empty] | Всего по позиции
149 | ФССЦпг-01-01-01-043 | Погрузо-разгрузочные работы при автомобильных перевозках: Погрузка мусора строительного с погрузкой экскаваторами емкостью ковша до 0,5 м3 |  |  | 4: 1 т груза; 7: 4,8; 8: 3.28; 10: 15.74 |  |  |  |  | Погрузо-разгрузочные работы при автомобильных перевозках: Погрузка мусора строительного с погрузкой экскаваторами емкостью ковша до 0,5 м3
|  | Объем=2*2,4 | [16 empty] | Объем=2*2,4
150 | ФССЦпг-03-21-02-010 | Перевозка грузов автомобилями-самосвалами грузоподъемностью 10 т работающих вне карьера на расстояние: II класс груза до 10 км |  |  | 4: 1 т груза; 7: 4,8; 8: 13.43; 10: 64.46 |  |  |  |  | Перевозка грузов автомобилями-самосвалами грузоподъемностью 10 т работающих вне карьера на расстояние: II класс груза до 10 км
151 | ФЕР01-02-114-02 | Корчевка кустарника и мелколесья в грунтах естественного залегания корчевателями-собирателями на тракторе мощностью: 79 кВт (108 л.с.), кустарник и мелколесье средние |  |  | 4: га; 7: 0,1343 |  |  |  |  | Корчевка кустарника и мелколесья в грунтах естественного залегания корчевателями-собирателями на тракторе мощностью: 79 кВт (108 л.с.), кустарник и мелколесье средние
|  | Объем=1343/10000 | [16 empty] | Объем=1343/10000
| 2 | ЭМ |  |  | 8: 598.36; 10: 80.36 | [6 empty] | ЭМ
| 3 | в т.ч. ОТм |  |  | 8: 96.91; 10: 13.02 | [6 empty] | в т.ч. ОТм
|  | ЗТм |  |  | 4: чел.-ч; 5: 6,73; 7: 0,903839 | [8 empty] | ЗТм
|  | Итого по расценке |  |  | 8: 598.36; 10: 80.36 | [9 empty] | Итого по расценке
|  | ФОТ |  |  | 10: 13.02 | [8 empty] | ФОТ
| Приказ № 812/пр от 21.12.2020 Прил. п.1.4 | НР Земляные работы, выполняемые по другим видам работ (подготовительным, сопутствующим, укрепительным) |  |  | 4: %; 5: 89; 7: 89; 10: 11.59 | [8 empty] | НР Земляные работы, выполняемые по другим видам работ (подготовительным, сопутствующим, укрепительным)
| Приказ № 774/пр от 11.12.2020 Прил. п.1.4 | СП Земляные работы, выполняемые по другим видам работ (подготовительным, сопутствующим, укрепительным) |  |  | 4: %; 5: 41; 7: 41; 10: 5.34 | [8 empty] | СП Земляные работы, выполняемые по другим видам работ (подготовительным, сопутствующим, укрепительным)
|  | Всего по позиции |  |  | 10: 97.29 | [10 empty] | Всего по позиции
152 | ФЕР01-01-030-06 | Разработка грунта с перемещением до 10 м бульдозерами мощностью: 79 кВт (108 л.с.), группа грунтов 2 (снятие растительного слоя грунта) |  |  | 4: 1000 м3; 7: 0,4029 |  |  |  |  | Разработка грунта с перемещением до 10 м бульдозерами мощностью: 79 кВт (108 л.с.), группа грунтов 2 (снятие растительного слоя грунта)
|  | Объем=(1343*0,3) / 1000 | [16 empty] | Объем=(1343*0,3) / 1000
| 2 | ЭМ |  |  | 8: 538.47; 10: 216.95 | [6 empty] | ЭМ
| 3 | в т.ч. ОТм |  |  | 8: 91.94; 10: 37.04 | [6 empty] | в т.ч. ОТм
|  | ЗТм |  |  | 4: чел.-ч; 5: 6,81; 7: 2,743749 | [8 empty] | ЗТм
|  | Итого по расценке |  |  | 8: 538.47; 10: 216.95 | [9 empty] | Итого по расценке
|  | ФОТ |  |  | 10: 37.04 | [8 empty] | ФОТ
| Приказ № 812/пр от 21.12.2020 Прил. п.1.1 | НР Земляные работы, выполняемые механизированным способом |  |  | 4: %; 5: 92; 7: 92; 10: 34.08 | [8 empty] | НР Земляные работы, выполняемые механизированным способом
| Приказ № 774/пр от 11.12.2020 Прил. п.1.1 | СП Земляные работы, выполняемые механизированным способом |  |  | 4: %; 5: 46; 7: 46; 10: 17.04 | [8 empty] | СП Земляные работы, выполняемые механизированным способом
|  | Всего по позиции |  |  | 10: 268.07 | [10 empty] | Всего по позиции
153 | ФССЦпг-03-21-01-010 | Перевозка грузов автомобилями-самосвалами грузоподъемностью 10 т работающих вне карьера на расстояние: I класс груза до 10 км |  |  | 4: 1 т груза; 7: 705,075; 8: 11.42; 10: 8051.96 |  |  |  |  | Перевозка грузов автомобилями-самосвалами грузоподъемностью 10 т работающих вне карьера на расстояние: I класс груза до 10 км
|  | Объем=402,9*1,75 | [16 empty] | Объем=402,9*1,75
154 | ФЕР01-02-027-12 | Планировка полотна: насыпей механизированным способом, группа грунтов 2 |  |  | 4: 1000 м2; 7: 1,343 |  |  |  |  | Планировка полотна: насыпей механизированным способом, группа грунтов 2
|  | Объем=1343 / 1000 | [16 empty] | Объем=1343 / 1000
| 1 | ОТ |  |  | 8: 214.27; 10: 287.76 | [6 empty] | ОТ
| 2 | ЭМ |  |  | 8: 286.28; 10: 384.47 | [6 empty] | ЭМ
| 3 | в т.ч. ОТм |  |  | 8: 33.75; 10: 45.33 | [6 empty] | в т.ч. ОТм
|  | ЗТ |  |  | 4: чел.-ч; 5: 27,9; 7: 37,4697 | [8 empty] | ЗТ
|  | ЗТм |  |  | 4: чел.-ч; 5: 2,5; 7: 3,3575 | [8 empty] | ЗТм
|  | Итого по расценке |  |  | 8: 500.55; 10: 672.23 | [9 empty] | Итого по расценке
|  | ФОТ |  |  | 10: 333.09 | [8 empty] | ФОТ
| Приказ № 812/пр от 21.12.2020 Прил. п.1.4 | НР Земляные работы, выполняемые по другим видам работ (подготовительным, сопутствующим, укрепительным) |  |  | 4: %; 5: 89; 7: 89; 10: 296.45 | [8 empty] | НР Земляные работы, выполняемые по другим видам работ (подготовительным, сопутствующим, укрепительным)
| Приказ № 774/пр от 11.12.2020 Прил. п.1.4 | СП Земляные работы, выполняемые по другим видам работ (подготовительным, сопутствующим, укрепительным) |  |  | 4: %; 5: 41; 7: 41; 10: 136.57 | [8 empty] | СП Земляные работы, выполняемые по другим видам работ (подготовительным, сопутствующим, укрепительным)
|  | Всего по позиции |  |  | 10: 1105.25 | [10 empty] | Всего по позиции
155 | ФЕР27-04-001-04 | Устройство подстилающих и выравнивающих слоев оснований: из щебня |  |  | 4: 100 м3; 7: 6,715 |  |  |  |  | Устройство подстилающих и выравнивающих слоев оснований: из щебня
|  | Объем=(1343*0,5) / 100 | [16 empty] | Объем=(1343*0,5) / 100
| 1 | ОТ |  |  | 8: 173.23; 10: 1163.24 | [6 empty] | ОТ
| 2 | ЭМ |  |  | 8: 5268.76; 10: 35379.72 | [6 empty] | ЭМ
| 3 | в т.ч. ОТм |  |  | 8: 267.67; 10: 1797.4 | [6 empty] | в т.ч. ОТм
| 4 | М |  |  | 8: 17.08; 10: 114.69 | [6 empty] | М
| 02.2.05.04 | Щебень из плотных горных пород |  |  | 4: м3; 5: 0; 7: 0 | [7 empty] | Щебень из плотных горных пород
|  | ЗТ |  |  | 4: чел.-ч; 5: 21,6; 7: 145,044 | [8 empty] | ЗТ
|  | ЗТм |  |  | 4: чел.-ч; 5: 20,6; 7: 138,329 | [8 empty] | ЗТм
|  | Итого по расценке |  |  | 8: 5459.07; 10: 36657.65 | [9 empty] | Итого по расценке
|  | ФОТ |  |  | 10: 2960.64 | [8 empty] | ФОТ
| Приказ № 812/пр от 21.12.2020 Прил. п.21 (в ред. пр. № 636/пр от 02.09.2021) | НР Автомобильные дороги |  |  | 4: %; 5: 147; 7: 147; 10: 4352.14 | [8 empty] | НР Автомобильные дороги
| Приказ № 774/пр от 11.12.2020 Прил. п.21 | СП Автомобильные дороги |  |  | 4: %; 5: 95; 7: 95; 10: 2812.61 | [8 empty] | СП Автомобильные дороги
|  | Всего по позиции |  |  | 10: 43822.4 | [10 empty] | Всего по позиции
156 | ФССЦ-02.2.04.04-0127 | Смесь щебеночно-песчаная готовая, щебень из плотных горных пород М 800, номер смеси С5, размер зерен 0-40 мм |  |  | 4: м3; 7: 87,295; 8: 183.26; 10: 15997.68 |  |  |  |  | Смесь щебеночно-песчаная готовая, щебень из плотных горных пород М 800, номер смеси С5, размер зерен 0-40 мм
(Материалы)
|  | Объем=67,15*1,3 | [16 empty] | Объем=67,15*1,3
157 | ФССЦпг-03-21-01-010 | Перевозка грузов автомобилями-самосвалами грузоподъемностью 10 т работающих вне карьера на расстояние: I класс груза до 10 км |  |  | 4: 1 т груза; 7: 139,672; 8: 11.42; 10: 1595.05 |  |  |  |  | Перевозка грузов автомобилями-самосвалами грузоподъемностью 10 т работающих вне карьера на расстояние: I класс груза до 10 км
|  | Объем=87,295*1,6 | [16 empty] | Объем=87,295*1,6
158 | ФЕР27-04-003-05 | Устройство оснований и покрытий из песчано-гравийных или щебеночно-песчаных смесей: непрерывной гранулометрии С-4 и С-6, однослойных толщиной 15 см |  |  | 4: 1000 м2; 7: 1,343 |  |  |  |  | Устройство оснований и покрытий из песчано-гравийных или щебеночно-песчаных смесей: непрерывной гранулометрии С-4 и С-6, однослойных толщиной 15 см
|  | Объем=1343 / 1000 | [16 empty] | Объем=1343 / 1000
| 1 | ОТ |  |  | 8: 253.43; 10: 340.36 | [6 empty] | ОТ
| 2 | ЭМ |  |  | 8: 4745.3; 10: 6372.94 | [6 empty] | ЭМ
| 3 | в т.ч. ОТм |  |  | 8: 263.3; 10: 353.61 | [6 empty] | в т.ч. ОТм
| 4 | М |  |  | 8: 61; 10: 81.92 | [6 empty] | М
| 02.2.04.03 | Смесь песчано-гравийная, щебеночно-песчаная и т.п. |  |  | 4: м3; 5: 0; 7: 0 | [7 empty] | Смесь песчано-гравийная, щебеночно-песчаная и т.п.
|  | ЗТ |  |  | 4: чел.-ч; 5: 29,71; 7: 39,90053 | [8 empty] | ЗТ
|  | ЗТм |  |  | 4: чел.-ч; 5: 20,97; 7: 28,16271 | [8 empty] | ЗТм
|  | Итого по расценке |  |  | 8: 5059.73; 10: 6795.22 | [9 empty] | Итого по расценке
|  | ФОТ |  |  | 10: 693.97 | [8 empty] | ФОТ
| Приказ № 812/пр от 21.12.2020 Прил. п.21 (в ред. пр. № 636/пр от 02.09.2021) | НР Автомобильные дороги |  |  | 4: %; 5: 147; 7: 147; 10: 1020.14 | [8 empty] | НР Автомобильные дороги
| Приказ № 774/пр от 11.12.2020 Прил. п.21 | СП Автомобильные дороги |  |  | 4: %; 5: 95; 7: 95; 10: 659.27 | [8 empty] | СП Автомобильные дороги
|  | Всего по позиции |  |  | 10: 8474.63 | [10 empty] | Всего по позиции
159 | ФССЦ-02.2.04.04-0127 | Смесь щебеночно-песчаная готовая, щебень из плотных горных пород М 800, номер смеси С5, размер зерен 0-40 мм |  |  | 4: м3; 7: 261,885; 8: 183.26; 10: 47993.05 |  |  |  |  | Смесь щебеночно-песчаная готовая, щебень из плотных горных пород М 800, номер смеси С5, размер зерен 0-40 мм
(Материалы)
|  | Объем=1343*0,15*1,3 | [16 empty] | Объем=1343*0,15*1,3
160 | ФССЦпг-03-21-01-010 | Перевозка грузов автомобилями-самосвалами грузоподъемностью 10 т работающих вне карьера на расстояние: I класс груза до 10 км |  |  | 4: 1 т груза; 7: 413,7783; 8: 11.42; 10: 4725.35 |  |  |  |  | Перевозка грузов автомобилями-самосвалами грузоподъемностью 10 т работающих вне карьера на расстояние: I класс груза до 10 км
|  | Объем=261,885*1,58 | [16 empty] | Объем=261,885*1,58
|  | Итоги по разделу 3 Участок № 3 : | [23 empty] | Итоги по разделу 3 Участок № 3 :
|  | Итого прямые затраты (справочно) |  |  | 10: 125064.48 | [13 empty] | Итого прямые затраты (справочно)
|  | в том числе: | [24 empty] | в том числе:
|  | Оплата труда рабочих |  |  | 10: 2341.72 | [13 empty] | Оплата труда рабочих
|  | Эксплуатация машин |  |  | 10: 58535.42 | [13 empty] | Эксплуатация машин
|  | в том числе оплата труда машинистов (Отм) |  |  | 10: 2246.4 | [13 empty] | в том числе оплата труда машинистов (Отм)
|  | Материалы |  |  | 10: 64187.34 | [13 empty] | Материалы
|  | Строительные работы |  |  | 10: 135196.73; 12: 1349264 | [13 empty] | Строительные работы
|  | Строительные работы |  |  | 10: 120744.17; 12: 1205027 | [13 empty] | Строительные работы
|  | в том числе: | [24 empty] | в том числе:
|  | оплата труда |  |  | 10: 2341.72 | [13 empty] | оплата труда
|  | эксплуатация машин и механизмов |  |  | 10: 44082.86 | [13 empty] | эксплуатация машин и механизмов
|  | в том числе оплата труда машинистов (ОТм) |  |  | 10: 2246.4 | [13 empty] | в том числе оплата труда машинистов (ОТм)
|  | материалы |  |  | 10: 64187.34 | [13 empty] | материалы
|  | накладные расходы |  |  | 10: 6215.23 | [13 empty] | накладные расходы
|  | сметная прибыль |  |  | 10: 3917.02 | [13 empty] | сметная прибыль
|  | Транспортные расходы (перевозка), относимые на стоимость строительных работ |  |  | 10: 14452.56; 12: 144237 | [13 empty] | Транспортные расходы (перевозка), относимые на стоимость строительных работ
|  | Итого ФОТ (справочно) |  |  | 10: 4588.12 | [13 empty] | Итого ФОТ (справочно)
|  | Итого накладные расходы (справочно) |  |  | 10: 6215.23 | [13 empty] | Итого накладные расходы (справочно)
|  | Итого сметная прибыль (справочно) |  |  | 10: 3917.02 | [13 empty] | Итого сметная прибыль (справочно)
|  | Итого по разделу 3 Участок № 3 |  |  | 10: 135196.73; 12: 1349264 | [14 empty] | Итого по разделу 3 Участок № 3
Раздел 4. Въезд на территорию РЗЗ по ул. Тракторной 21 д. | [15 empty] | Раздел 4. Въезд на территорию РЗЗ по ул. Тракторной 21 д.
161 | ФЕР01-01-030-05 | Разработка грунта с перемещением до 10 м бульдозерами мощностью: 79 кВт (108 л.с.), группа грунтов 1 |  |  | 4: 1000 м3; 7: 25,5 |  |  |  |  | Разработка грунта с перемещением до 10 м бульдозерами мощностью: 79 кВт (108 л.с.), группа грунтов 1
|  | Объем=255*0,1 | [16 empty] | Объем=255*0,1
| 2 | ЭМ |  |  | 8: 434.89; 10: 11089.7 | [6 empty] | ЭМ
| 3 | в т.ч. ОТм |  |  | 8: 74.25; 10: 1893.38 | [6 empty] | в т.ч. ОТм
|  | ЗТм |  |  | 4: чел.-ч; 5: 5,5; 7: 140,25 | [8 empty] | ЗТм
|  | Итого по расценке |  |  | 8: 434.89; 10: 11089.7 | [9 empty] | Итого по расценке
|  | ФОТ |  |  | 10: 1893.38 | [8 empty] | ФОТ
| Приказ № 812/пр от 21.12.2020 Прил. п.1.1 | НР Земляные работы, выполняемые механизированным способом |  |  | 4: %; 5: 92; 7: 92; 10: 1741.91 | [8 empty] | НР Земляные работы, выполняемые механизированным способом
| Приказ № 774/пр от 11.12.2020 Прил. п.1.1 | СП Земляные работы, выполняемые механизированным способом |  |  | 4: %; 5: 46; 7: 46; 10: 870.95 | [8 empty] | СП Земляные работы, выполняемые механизированным способом
|  | Всего по позиции |  |  | 10: 13702.56 | [10 empty] | Всего по позиции
162 | ФССЦпг-03-21-01-010 | Перевозка грузов автомобилями-самосвалами грузоподъемностью 10 т работающих вне карьера на расстояние: I класс груза до 10 км |  |  | 4: 1 т груза; 7: 44,625; 8: 11.42; 10: 509.62 |  |  |  |  | Перевозка грузов автомобилями-самосвалами грузоподъемностью 10 т работающих вне карьера на расстояние: I класс груза до 10 км
|  | Объем=25.5*1,75 | [16 empty] | Объем=25.5*1,75
163 | ФЕР27-03-011-02 | Срезка поверхностного слоя асфальтобетонных дорожных покрытий с применением фрез при ширине фрезерования до 1300 мм, толщина слоя: до 10 см |  |  | 4: 100 м2; 7: 2,43 |  |  |  |  | Срезка поверхностного слоя асфальтобетонных дорожных покрытий с применением фрез при ширине фрезерования до 1300 мм, толщина слоя: до 10 см
|  | Объем=243 / 100 | [16 empty] | Объем=243 / 100
| 1 | ОТ |  |  | 8: 3.55; 10: 8.63 | [6 empty] | ОТ
| 2 | ЭМ |  |  | 8: 702.09; 10: 1706.08 | [6 empty] | ЭМ
| 3 | в т.ч. ОТм |  |  | 8: 16.12; 10: 39.17 | [6 empty] | в т.ч. ОТм
| 4 | М |  |  | 8: 0.43; 10: 1.04 | [6 empty] | М
|  | ЗТ |  |  | 4: чел.-ч; 5: 0,42; 7: 1,0206 | [8 empty] | ЗТ
|  | ЗТм |  |  | 4: чел.-ч; 5: 1,26; 7: 3,0618 | [8 empty] | ЗТм
|  | Итого по расценке |  |  | 8: 706.07; 10: 1715.75 | [9 empty] | Итого по расценке
|  | ФОТ |  |  | 10: 47.8 | [8 empty] | ФОТ
| Приказ № 812/пр от 21.12.2020 Прил. п.21 (в ред. пр. № 636/пр от 02.09.2021) | НР Автомобильные дороги |  |  | 4: %; 5: 147; 7: 147; 10: 70.27 | [8 empty] | НР Автомобильные дороги
| Приказ № 774/пр от 11.12.2020 Прил. п.21 | СП Автомобильные дороги |  |  | 4: %; 5: 95; 7: 95; 10: 45.41 | [8 empty] | СП Автомобильные дороги
|  | Всего по позиции |  |  | 10: 1831.43 | [10 empty] | Всего по позиции
164 | ФЕР01-02-027-03 | Планировка ранее сфрезерованного материала: механизированным способом, группа грунтов 3 |  |  | 4: 1000 м2; 7: 0,243 |  |  |  |  | Планировка ранее сфрезерованного материала: механизированным способом, группа грунтов 3
|  | Объем=243 / 1000 | [16 empty] | Объем=243 / 1000
| 2 | ЭМ |  |  | 8: 125.72; 10: 30.55 | [6 empty] | ЭМ
| 3 | в т.ч. ОТм |  |  | 8: 18.1; 10: 4.4 | [6 empty] | в т.ч. ОТм
|  | ЗТм |  |  | 4: чел.-ч; 5: 1,34; 7: 0,32562 | [8 empty] | ЗТм
|  | Итого по расценке |  |  | 8: 125.72; 10: 30.55 | [9 empty] | Итого по расценке
|  | ФОТ |  |  | 10: 4.4 | [8 empty] | ФОТ
| Приказ № 812/пр от 21.12.2020 Прил. п.1.4 | НР Земляные работы, выполняемые по другим видам работ (подготовительным, сопутствующим, укрепительным) |  |  | 4: %; 5: 89; 7: 89; 10: 3.92 | [8 empty] | НР Земляные работы, выполняемые по другим видам работ (подготовительным, сопутствующим, укрепительным)
| Приказ № 774/пр от 11.12.2020 Прил. п.1.4 | СП Земляные работы, выполняемые по другим видам работ (подготовительным, сопутствующим, укрепительным) |  |  | 4: %; 5: 41; 7: 41; 10: 1.8 | [8 empty] | СП Земляные работы, выполняемые по другим видам работ (подготовительным, сопутствующим, укрепительным)
|  | Всего по позиции |  |  | 10: 36.27 | [10 empty] | Всего по позиции
165 | ФЕР27-04-003-05 | Устройство оснований и покрытий из песчано-гравийных или щебеночно-песчаных смесей: непрерывной гранулометрии С-4 и С-6, однослойных толщиной 15 см |  |  | 4: 1000 м2; 7: 0,3033 |  |  |  |  | Устройство оснований и покрытий из песчано-гравийных или щебеночно-песчаных смесей: непрерывной гранулометрии С-4 и С-6, однослойных толщиной 15 см
|  | Объем=303,3 / 1000 | [16 empty] | Объем=303,3 / 1000
| 1 | ОТ |  |  | 8: 253.43; 10: 76.87 | [6 empty] | ОТ
| 2 | ЭМ |  |  | 8: 4745.3; 10: 1439.25 | [6 empty] | ЭМ
| 3 | в т.ч. ОТм |  |  | 8: 263.3; 10: 79.86 | [6 empty] | в т.ч. ОТм
| 4 | М |  |  | 8: 61; 10: 18.5 | [6 empty] | М
| 02.2.04.03 | Смесь песчано-гравийная, щебеночно-песчаная и т.п. |  |  | 4: м3; 5: 0; 7: 0 | [7 empty] | Смесь песчано-гравийная, щебеночно-песчаная и т.п.
|  | ЗТ |  |  | 4: чел.-ч; 5: 29,71; 7: 9,011043 | [8 empty] | ЗТ
|  | ЗТм |  |  | 4: чел.-ч; 5: 20,97; 7: 6,360201 | [8 empty] | ЗТм
|  | Итого по расценке |  |  | 8: 5059.73; 10: 1534.62 | [9 empty] | Итого по расценке
|  | ФОТ |  |  | 10: 156.73 | [8 empty] | ФОТ
| Приказ № 812/пр от 21.12.2020 Прил. п.21 (в ред. пр. № 636/пр от 02.09.2021) | НР Автомобильные дороги |  |  | 4: %; 5: 147; 7: 147; 10: 230.39 | [8 empty] | НР Автомобильные дороги
| Приказ № 774/пр от 11.12.2020 Прил. п.21 | СП Автомобильные дороги |  |  | 4: %; 5: 95; 7: 95; 10: 148.89 | [8 empty] | СП Автомобильные дороги
|  | Всего по позиции |  |  | 10: 1913.9 | [10 empty] | Всего по позиции
166 | ФССЦ-02.2.04.04-0127 | Смесь щебеночно-песчаная готовая, щебень из плотных горных пород М 800, номер смеси С5, размер зерен 0-40 мм |  |  | 4: м3; 7: 59,1435; 8: 183.26; 10: 10838.64 |  |  |  |  | Смесь щебеночно-песчаная готовая, щебень из плотных горных пород М 800, номер смеси С5, размер зерен 0-40 мм
(Материалы)
|  | Объем=303,3*0,15*1,3 | [16 empty] | Объем=303,3*0,15*1,3
167 | ФССЦпг-03-21-01-010 | Перевозка грузов автомобилями-самосвалами грузоподъемностью 10 т работающих вне карьера на расстояние: I класс груза до 10 км |  |  | 4: 1 т груза; 7: 93,44673; 8: 11.42; 10: 1067.16 |  |  |  |  | Перевозка грузов автомобилями-самосвалами грузоподъемностью 10 т работающих вне карьера на расстояние: I класс груза до 10 км
|  | Объем=59,1435*1,58 | [16 empty] | Объем=59,1435*1,58
168 | ФЕР27-06-026-01 | Розлив вяжущих материалов из расчета 0,9 к/м2 |  |  | 4: т; 7: 0,567 |  |  |  |  | Розлив вяжущих материалов из расчета 0,9 к/м2
|  | Объем=630*0,9/1000 | [16 empty] | Объем=630*0,9/1000
| 2 | ЭМ |  |  | 8: 39.1; 10: 22.17 | [6 empty] | ЭМ
| 3 | в т.ч. ОТм |  |  | 8: 7.15; 10: 4.05 | [6 empty] | в т.ч. ОТм
| 01.2.01.01 | Битум |  |  | 4: т; 5: 1,03; 7: 0,58401 | [7 empty] | Битум
|  | ЗТм |  |  | 4: чел.-ч; 5: 0,66; 7: 0,37422 | [8 empty] | ЗТм
|  | Итого по расценке |  |  | 8: 39.1; 10: 22.17 | [9 empty] | Итого по расценке
|  | ФОТ |  |  | 10: 4.05 | [8 empty] | ФОТ
| Приказ № 812/пр от 21.12.2020 Прил. п.21 (в ред. пр. № 636/пр от 02.09.2021) | НР Автомобильные дороги |  |  | 4: %; 5: 147; 7: 147; 10: 5.95 | [8 empty] | НР Автомобильные дороги
| Приказ № 774/пр от 11.12.2020 Прил. п.21 | СП Автомобильные дороги |  |  | 4: %; 5: 95; 7: 95; 10: 3.85 | [8 empty] | СП Автомобильные дороги
|  | Всего по позиции |  |  | 10: 31.97 | [10 empty] | Всего по позиции
169 | ТЦ_01.2.01.01_22_226908200_22.06.2022_01 | Битумная эмульсия |  |  | т |  |  | 0,58401 | 31117.53 |  | 1820.94 | 9,98 | 18173 |  |  |  |  | Битумная эмульсия
(Материалы)
170 | ФССЦпг-03-21-03-004 | Перевозка грузов автомобилями-самосвалами грузоподъемностью 10 т работающих вне карьера на расстояние: III класс груза до 4 км |  |  | 4: 1 т груза; 7: 0,58401; 8: 12.35; 10: 7.21 |  |  |  |  | Перевозка грузов автомобилями-самосвалами грузоподъемностью 10 т работающих вне карьера на расстояние: III класс груза до 4 км
171 | ФЕР27-03-004-01 | Устройство выравнивающего слоя из асфальтобетонной смеси: с применением укладчиков асфальтобетона |  |  | 4: 100 т; 7: 0,881118 |  |  |  |  | Устройство выравнивающего слоя из асфальтобетонной смеси: с применением укладчиков асфальтобетона
|  | Объем=(630*0,06*2,331) / 100 | [16 empty] | Объем=(630*0,06*2,331) / 100
| 1 | ОТ |  |  | 8: 212.48; 10: 187.22 | [6 empty] | ОТ
| 2 | ЭМ |  |  | 8: 5536.89; 10: 4878.65 | [6 empty] | ЭМ
| 3 | в т.ч. ОТм |  |  | 8: 284.69; 10: 250.85 | [6 empty] | в т.ч. ОТм
| 4 | М |  |  | 8: 123.62; 10: 108.92 | [6 empty] | М
| 04.2.01.01 | Смеси асфальтобетонные горячие плотные |  |  | 4: т; 5: 101; 7: 88,992918 | [7 empty] | Смеси асфальтобетонные горячие плотные
|  | ЗТ |  |  | 4: чел.-ч; 5: 21,77; 7: 19,1819389 | [8 empty] | ЗТ
|  | ЗТм |  |  | 4: чел.-ч; 5: 21,5; 7: 18,944037 | [8 empty] | ЗТм
|  | Итого по расценке |  |  | 8: 5872.99; 10: 5174.79 | [9 empty] | Итого по расценке
|  | ФОТ |  |  | 10: 438.07 | [8 empty] | ФОТ
| Приказ № 812/пр от 21.12.2020 Прил. п.21 (в ред. пр. № 636/пр от 02.09.2021) | НР Автомобильные дороги |  |  | 4: %; 5: 147; 7: 147; 10: 643.96 | [8 empty] | НР Автомобильные дороги
| Приказ № 774/пр от 11.12.2020 Прил. п.21 | СП Автомобильные дороги |  |  | 4: %; 5: 95; 7: 95; 10: 416.17 | [8 empty] | СП Автомобильные дороги
|  | Всего по позиции |  |  | 10: 6234.92 | [10 empty] | Всего по позиции
172 | ТЦ_04.2.01.01_22_226908200_22.06.2022_01 | Смесь асфальтобетонная дорожная, марка А 16Нн |  |  | т |  |  | 88,992918 | 5550.6 |  | 49495.39 | 9,98 | 493964 |  |  |  |  | Смесь асфальтобетонная дорожная, марка А 16Нн
(Материалы)
173 | ФССЦпг-03-21-01-004 | Перевозка грузов автомобилями-самосвалами грузоподъемностью 10 т работающих вне карьера на расстояние: I класс груза до 4 км |  |  | 4: 1 т груза; 7: 88,992918; 8: 5.75; 10: 511.71 |  |  |  |  | Перевозка грузов автомобилями-самосвалами грузоподъемностью 10 т работающих вне карьера на расстояние: I класс груза до 4 км
174 | ФЕР27-06-026-01 | Розлив вяжущих материалов из расчета 0,4 кг/м2 |  |  | 4: т; 7: 0,2536 |  |  |  |  | Розлив вяжущих материалов из расчета 0,4 кг/м2
|  | Объем=634*0,4/1000 | [16 empty] | Объем=634*0,4/1000
| 2 | ЭМ |  |  | 8: 39.1; 10: 9.92 | [6 empty] | ЭМ
| 3 | в т.ч. ОТм |  |  | 8: 7.15; 10: 1.81 | [6 empty] | в т.ч. ОТм
| 01.2.01.01 | Битум |  |  | 4: т; 5: 1,03; 7: 0,261208 | [7 empty] | Битум
|  | ЗТм |  |  | 4: чел.-ч; 5: 0,66; 7: 0,167376 | [8 empty] | ЗТм
|  | Итого по расценке |  |  | 8: 39.1; 10: 9.92 | [9 empty] | Итого по расценке
|  | ФОТ |  |  | 10: 1.81 | [8 empty] | ФОТ
| Приказ № 812/пр от 21.12.2020 Прил. п.21 (в ред. пр. № 636/пр от 02.09.2021) | НР Автомобильные дороги |  |  | 4: %; 5: 147; 7: 147; 10: 2.66 | [8 empty] | НР Автомобильные дороги
| Приказ № 774/пр от 11.12.2020 Прил. п.21 | СП Автомобильные дороги |  |  | 4: %; 5: 95; 7: 95; 10: 1.72 | [8 empty] | СП Автомобильные дороги
|  | Всего по позиции |  |  | 10: 14.3 | [10 empty] | Всего по позиции
175 | ТЦ_01.2.01.01_22_226908200_22.06.2022_01 | Битумная эмульсия |  |  | т |  |  | 0,261208 | 31117.53 |  | 814.43 | 9,98 | 8128 |  |  |  |  | Битумная эмульсия
(Материалы)
176 | ФССЦпг-03-21-03-004 | Перевозка грузов автомобилями-самосвалами грузоподъемностью 10 т работающих вне карьера на расстояние: III класс груза до 4 км |  |  | 4: 1 т груза; 7: 0,261208; 8: 12.35; 10: 3.23 |  |  |  |  | Перевозка грузов автомобилями-самосвалами грузоподъемностью 10 т работающих вне карьера на расстояние: III класс груза до 4 км
177 | ФЕР27-06-029-01 | Устройство покрытия из горячих асфальтобетонных смесей асфальтоукладчиками второго типоразмера, толщина слоя 4 см |  |  | 4: 1000 м2; 7: 0,634 |  |  |  |  | Устройство покрытия из горячих асфальтобетонных смесей асфальтоукладчиками второго типоразмера, толщина слоя 4 см
|  | Объем=634 / 1000 | [16 empty] | Объем=634 / 1000
| 1 | ОТ |  |  | 8: 182.32; 10: 115.59 | [6 empty] | ОТ
| 2 | ЭМ |  |  | 8: 7479.03; 10: 4741.71 | [6 empty] | ЭМ
| 3 | в т.ч. ОТм |  |  | 8: 234.46; 10: 148.65 | [6 empty] | в т.ч. ОТм
| 4 | М |  |  | 8: 874.78; 10: 554.61 | [6 empty] | М
| 04.2.01.01 | Смесь асфальтобетонная |  |  | 4: т; 5: 0; 7: 0 | [7 empty] | Смесь асфальтобетонная
|  | ЗТ |  |  | 4: чел.-ч; 5: 20,86; 7: 13,22524 | [8 empty] | ЗТ
|  | ЗТм |  |  | 4: чел.-ч; 5: 18,85; 7: 11,9509 | [8 empty] | ЗТм
|  | Итого по расценке |  |  | 8: 8536.13; 10: 5411.91 | [9 empty] | Итого по расценке
|  | ФОТ |  |  | 10: 264.24 | [8 empty] | ФОТ
| Приказ № 812/пр от 21.12.2020 Прил. п.21 (в ред. пр. № 636/пр от 02.09.2021) | НР Автомобильные дороги |  |  | 4: %; 5: 147; 7: 147; 10: 388.43 | [8 empty] | НР Автомобильные дороги
| Приказ № 774/пр от 11.12.2020 Прил. п.21 | СП Автомобильные дороги |  |  | 4: %; 5: 95; 7: 95; 10: 251.03 | [8 empty] | СП Автомобильные дороги
|  | Всего по позиции |  |  | 10: 6051.37 | [10 empty] | Всего по позиции
178 | ФЕР27-06-030-01 | При изменении толщины покрытия на 0,5 см добавлять или исключать: к расценке 27-06-029-01 (добавить 1 см) |  |  | 4: 1000 м2; 7: 0,634 |  |  |  |  | При изменении толщины покрытия на 0,5 см добавлять или исключать: к расценке 27-06-029-01 (добавить 1 см)
|  | Объем=634 / 1000 | [16 empty] | Объем=634 / 1000
|  | ПЗ=2 (ОЗП=2; ЭМ=2 к расх.; ЗПМ=2; МАТ=2 к расх.; ТЗ=2; ТЗМ=2) | [22 empty] | ПЗ=2 (ОЗП=2; ЭМ=2 к расх.; ЗПМ=2; МАТ=2 к расх.; ТЗ=2; ТЗМ=2)
| 1 | ОТ |  |  | 8: 3.29; 9: 2; 10: 4.17 | [6 empty] | ОТ
| 2 | ЭМ |  |  | 8: 254.89; 9: 2; 10: 323.2 | [6 empty] | ЭМ
| 3 | в т.ч. ОТм |  |  | 8: 5.95; 9: 2; 10: 7.54 | [6 empty] | в т.ч. ОТм
| 4 | М |  |  | 8: 2.94; 9: 2; 10: 3.73 | [6 empty] | М
| 04.2.01.01 | Смесь асфальтобетонная |  |  | 4: т; 5: 0; 6: 2; 7: 0 | [7 empty] | Смесь асфальтобетонная
|  | ЗТ |  |  | 4: чел.-ч; 5: 0,35; 6: 2; 7: 0,4438 | [8 empty] | ЗТ
|  | ЗТм |  |  | 4: чел.-ч; 5: 0,47; 6: 2; 7: 0,59596 | [8 empty] | ЗТм
|  | Итого по расценке |  |  | 8: 261.12; 10: 331.1 | [9 empty] | Итого по расценке
|  | ФОТ |  |  | 10: 11.71 | [8 empty] | ФОТ
| Приказ № 812/пр от 21.12.2020 Прил. п.21 (в ред. пр. № 636/пр от 02.09.2021) | НР Автомобильные дороги |  |  | 4: %; 5: 147; 7: 147; 10: 17.21 | [8 empty] | НР Автомобильные дороги
| Приказ № 774/пр от 11.12.2020 Прил. п.21 | СП Автомобильные дороги |  |  | 4: %; 5: 95; 7: 95; 10: 11.12 | [8 empty] | СП Автомобильные дороги
|  | Всего по позиции |  |  | 10: 359.43 | [10 empty] | Всего по позиции
179 | ТЦ_04.2.01.01_22_226908200_22.06.2022_01 | Смесь асфальтобетонная дорожная, марка А 16Вн |  |  | т |  |  | 75,3192 | 5816.58 |  | 43897.8 | 9,98 | 438100 |  |  |  |  | Смесь асфальтобетонная дорожная, марка А 16Вн
(Материалы)
|  | Объем=634*2,376*0,05 | [16 empty] | Объем=634*2,376*0,05
180 | ФССЦпг-03-21-01-004 | Перевозка грузов автомобилями-самосвалами грузоподъемностью 10 т работающих вне карьера на расстояние: I класс груза до 4 км |  |  | 4: 1 т груза; 7: 75,3192; 8: 5.75; 10: 433.09 |  |  |  |  | Перевозка грузов автомобилями-самосвалами грузоподъемностью 10 т работающих вне карьера на расстояние: I класс груза до 4 км
181 | ФЕР27-08-001-11 | Укрепление обочин щебнем толщиной 11 см |  |  | 4: 1000 м2; 7: 0,0774 |  |  |  |  | Укрепление обочин щебнем толщиной 11 см
|  | Объем=77.4 / 1000 | [16 empty] | Объем=77.4 / 1000
| 1 | ОТ |  |  | 8: 258.99; 10: 20.05 | [6 empty] | ОТ
| 2 | ЭМ |  |  | 8: 3682.15; 10: 285 | [6 empty] | ЭМ
| 3 | в т.ч. ОТм |  |  | 8: 263.65; 10: 20.41 | [6 empty] | в т.ч. ОТм
| 4 | М |  |  | 8: 48.8; 10: 3.78 | [6 empty] | М
| 02.2.05.04 | Щебень, фракция 40-70 мм или 20-40 мм |  |  | 4: м3; 5: 0; 7: 0 | [7 empty] | Щебень, фракция 40-70 мм или 20-40 мм
|  | ЗТ |  |  | 4: чел.-ч; 5: 31,7; 7: 2,45358 | [8 empty] | ЗТ
|  | ЗТм |  |  | 4: чел.-ч; 5: 23,21; 7: 1,796454 | [8 empty] | ЗТм
|  | Итого по расценке |  |  | 8: 3989.94; 10: 308.83 | [9 empty] | Итого по расценке
|  | ФОТ |  |  | 10: 40.46 | [8 empty] | ФОТ
| Приказ № 812/пр от 21.12.2020 Прил. п.21 (в ред. пр. № 636/пр от 02.09.2021) | НР Автомобильные дороги |  |  | 4: %; 5: 147; 7: 147; 10: 59.48 | [8 empty] | НР Автомобильные дороги
| Приказ № 774/пр от 11.12.2020 Прил. п.21 | СП Автомобильные дороги |  |  | 4: %; 5: 95; 7: 95; 10: 38.44 | [8 empty] | СП Автомобильные дороги
|  | Всего по позиции |  |  | 10: 406.75 | [10 empty] | Всего по позиции
182 | ФССЦ-02.2.04.04-0127 | Смесь щебеночно-песчаная готовая, щебень из плотных горных пород М 800, номер смеси С5, размер зерен 0-40 мм |  |  | 4: м3; 7: 15,093; 8: 183.26; 10: 2765.94 |  |  |  |  | Смесь щебеночно-песчаная готовая, щебень из плотных горных пород М 800, номер смеси С5, размер зерен 0-40 мм
(Материалы)
|  | Объем=77.4*0,15*1,3 | [16 empty] | Объем=77.4*0,15*1,3
183 | ФССЦпг-03-21-01-010 | Перевозка грузов автомобилями-самосвалами грузоподъемностью 10 т работающих вне карьера на расстояние: I класс груза до 10 км |  |  | 4: 1 т груза; 7: 23,84694; 8: 11.42; 10: 272.33 |  |  |  |  | Перевозка грузов автомобилями-самосвалами грузоподъемностью 10 т работающих вне карьера на расстояние: I класс груза до 10 км
|  | Объем=15,093*1,58 | [16 empty] | Объем=15,093*1,58
|  | Итоги по разделу 4 Въезд на территорию РЗЗ по ул. Тракторной 21 д. : | [23 empty] | Итоги по разделу 4 Въезд на территорию РЗЗ по ул. Тракторной 21 д. :
|  | Итого прямые затраты (справочно) |  |  | 10: 138066.83 | [13 empty] | Итого прямые затраты (справочно)
|  | в том числе: | [24 empty] | в том числе:
|  | Оплата труда рабочих |  |  | 10: 412.53 | [13 empty] | Оплата труда рабочих
|  | Эксплуатация машин |  |  | 10: 27330.58 | [13 empty] | Эксплуатация машин
|  | в том числе оплата труда машинистов (Отм) |  |  | 10: 2450.12 | [13 empty] | в том числе оплата труда машинистов (Отм)
|  | Материалы |  |  | 10: 110323.72 | [13 empty] | Материалы
|  | Строительные работы |  |  | 10: 143020.39; 12: 1427343 | [13 empty] | Строительные работы
|  | Строительные работы |  |  | 10: 140216.04; 12: 1399356 | [13 empty] | Строительные работы
|  | в том числе: | [24 empty] | в том числе:
|  | оплата труда |  |  | 10: 412.53 | [13 empty] | оплата труда
|  | эксплуатация машин и механизмов |  |  | 10: 24526.23 | [13 empty] | эксплуатация машин и механизмов
|  | в том числе оплата труда машинистов (ОТм) |  |  | 10: 2450.12 | [13 empty] | в том числе оплата труда машинистов (ОТм)
|  | материалы |  |  | 10: 110323.72 | [13 empty] | материалы
|  | накладные расходы |  |  | 10: 3164.18 | [13 empty] | накладные расходы
|  | сметная прибыль |  |  | 10: 1789.38 | [13 empty] | сметная прибыль
|  | Транспортные расходы (перевозка), относимые на стоимость строительных работ |  |  | 10: 2804.35; 12: 27987 | [13 empty] | Транспортные расходы (перевозка), относимые на стоимость строительных работ
|  | Итого ФОТ (справочно) |  |  | 10: 2862.65 | [13 empty] | Итого ФОТ (справочно)
|  | Итого накладные расходы (справочно) |  |  | 10: 3164.18 | [13 empty] | Итого накладные расходы (справочно)
|  | Итого сметная прибыль (справочно) |  |  | 10: 1789.38 | [13 empty] | Итого сметная прибыль (справочно)
|  | Итого по разделу 4 Въезд на территорию РЗЗ по ул. Тракторной 21 д. |  |  | 10: 143020.39; 12: 1427343 | [14 empty] | Итого по разделу 4 Въезд на территорию РЗЗ по ул. Тракторной 21 д.
|  | Итоги по смете: | [26 empty] | Итоги по смете:
|  | Итого прямые затраты (справочно) |  |  | 10: 1296409.84 | [16 empty] | Итого прямые затраты (справочно)
|  | в том числе: | [27 empty] | в том числе:
|  | Оплата труда рабочих |  |  | 10: 7317.86 | [16 empty] | Оплата труда рабочих
|  | Эксплуатация машин |  |  | 10: 234555.05 | [16 empty] | Эксплуатация машин
|  | в том числе оплата труда машинистов (Отм) |  |  | 10: 12384.6 | [16 empty] | в том числе оплата труда машинистов (Отм)
|  | Материалы |  |  | 10: 1054536.93 | [16 empty] | Материалы
|  | Строительные работы |  |  | 10: 1337118.3; 12: 13344441 | [16 empty] | Строительные работы
| 2_2022_СМР | Строительные работы |  |  | 10: 1291582.96; 11: 9,98; 12: 12889998 | [16 empty] | Строительные работы
|  | в том числе: | [27 empty] | в том числе:
|  | оплата труда |  |  | 10: 7317.86 | [16 empty] | оплата труда
|  | эксплуатация машин и механизмов |  |  | 10: 189019.71 | [16 empty] | эксплуатация машин и механизмов
|  | в том числе оплата труда машинистов (ОТм) |  |  | 10: 12384.6 | [16 empty] | в том числе оплата труда машинистов (ОТм)
|  | материалы |  |  | 10: 1054536.93 | [16 empty] | материалы
|  | накладные расходы |  |  | 10: 25258.78 | [16 empty] | накладные расходы
|  | сметная прибыль |  |  | 10: 15449.68 | [16 empty] | сметная прибыль
| 2_2022_СМР | Транспортные расходы (перевозка), относимые на стоимость строительных работ |  |  | 10: 45535.34; 11: 9,98; 12: 454443 | [16 empty] | Транспортные расходы (перевозка), относимые на стоимость строительных работ
|  | Итого ФОТ (справочно) |  |  | 10: 19702.46 | [16 empty] | Итого ФОТ (справочно)
|  | Итого накладные расходы (справочно) |  |  | 10: 25258.78 | [16 empty] | Итого накладные расходы (справочно)
|  | Итого сметная прибыль (справочно) |  |  | 10: 15449.68 | [16 empty] | Итого сметная прибыль (справочно)
|  | НДС 20% |  |  | 10: 267423.66; 12: 2668888.2 | [17 empty] | НДС 20%
|  | ВСЕГО по смете |  |  | 10: 1604541.96; 12: 16013329.2 | [18 empty] | ВСЕГО по смете