## ЛСР по форме №4
Работы по ремонту асфальтобетонного покрытия проезжей части участка кольцевого движения по Рабочему тракту | [11 empty] | Ремонт Рабочего тракта от путепровода до ул. Ростовской в г. Рубцовске
(наименование объекта)
ЛОКАЛЬНАЯ СМЕТА № 01-04-01
(локальная смета)
Выполнение работ по ремонту асфальтобетонного покрытия проезжей части участка кольцевого движения по Рабочему тракту в городе Рубцовска Алтайского края | [12 empty] | на Подготовительные работы (участок 2),
(наименование работ и затрат, наименование объекта)
| Основание: | Ведомость объемов работ 803-023-19
| Сметная стоимость |  | 1669,277 | тыс.руб.
| строительных работ |  | 1669,277 | тыс.руб.
| Средства на оплату труда |  | 48,564 | тыс.руб.
| Сметная трудоемкость |  | 174,59 | чел.час
| Составлен(а) в текущих (прогнозных) ценах по состоянию на |  |  | 4 кв.2019г.
№ п/п | Шифр и номер позиции норматива | Наименование работ и затрат, единица измерения |  | Кол-во | Стоимость единицы, руб. |  | Общая стоимость, руб. |  |  | Затраты труда рабочих, чел.-ч, не занятых обслуживанием машин
[5 empty] | Всего | эксплуатации машин | Всего | оплаты труда | эксплуатации машин
[5 empty] | оплаты труда | в т.ч. оплаты труда |  |  | в т.ч. оплаты труда | на единицу | всего
1 | 2 | 3 |  | 4 | 5 | 6 | 7 | 8 | 9 | 10 | 11
Раздел 1. Подготовительные работы | [13 empty] | Раздел 1. Подготовительные работы
Ремонт горловин колодцев | [14 empty] | Ремонт горловин колодцев
1 | ФЕР46-04-001-03 Приказ Минстроя России от 30.12.2016 №1039/пр | Разборка: железобетонных фундаментов (срезка горловины) (м3) |  | 0,2 | 3 904,21 3 026,81 | 676,25 | 781 | 605 | 135 | 15,45 | 3,09 |  |  |  |  | Разборка: железобетонных фундаментов (срезка горловины) (м3)
| ФЕР46-04-001-03 | ИНДЕКС К ПОЗИЦИИ: (Индексы к ФЕР по Алтайскому краю (ред-2017, изм-2) 2019-4 кв) ОЗП=21,6; ЭМ=3,329; МАТ=8,96 | [14 empty] | ИНДЕКС К ПОЗИЦИИ: (Индексы к ФЕР по Алтайскому краю (ред-2017, изм-2) 2019-4 кв) ОЗП=21,6; ЭМ=3,329; МАТ=8,96
2 | ФЕР06-01-001-01 Приказ Минстроя России от 30.12.2016 №1039/пр | Устройство бетонной подготовки (наращивание горловины) (100 м3) |  | 0,002 | 46 522,75 30 326,40 | 11 399,97 5 063,07 | 93 | 61 | 23 10 | 180 | 0,36 |  |  |  |  | Устройство бетонной подготовки (наращивание горловины) (100 м3)
Объем=0,2 / 100
| ФЕР06-01-001-01 | ИНДЕКС К ПОЗИЦИИ: (Индексы к ФЕР по Алтайскому краю (ред-2017, изм-2) 2019-4 кв) ОЗП=21,6; ЭМ=7,18; ЗПМ=20,707; МАТ=5,297 | [14 empty] | ИНДЕКС К ПОЗИЦИИ: (Индексы к ФЕР по Алтайскому краю (ред-2017, изм-2) 2019-4 кв) ОЗП=21,6; ЭМ=7,18; ЗПМ=20,707; МАТ=5,297
3 | ФССЦ-04.1.02.01-0006 Приказ Минстроя России от 30.12.2016 №1039/пр | Бетон мелкозернистый, класс: В15 (М200) (м3) |  | 0,204 | 3969.49 |  | 810 |  |  | 0 | 0 |  |  |  |  | Бетон мелкозернистый, класс: В15 (М200) (м3)
| ФССЦ-04.1.02.01-0006 | ИНДЕКС К ПОЗИЦИИ: (Индексы к ФЕР по Алтайскому краю (ред-2017, изм-2) 2019-4 кв) МАТ=8,101 | [14 empty] | ИНДЕКС К ПОЗИЦИИ: (Индексы к ФЕР по Алтайскому краю (ред-2017, изм-2) 2019-4 кв) МАТ=8,101
4 | ФЕРр68-37-2 Приказ Минстроя России от 30.12.2016 №1039/пр | Регулирование высотного положения крышек колодцев с подъемом на высоту: до 10 см (шт) |  | 2 | 350,99 307,15 | 27,47 11,96 | 702 | 614 | 55 24 | 1,74 | 3,48 |  |  |  |  | Регулирование высотного положения крышек колодцев с подъемом на высоту: до 10 см (шт)
| ФЕРр68-37-2 | ИНДЕКС К ПОЗИЦИИ: (Индексы к ФЕР по Алтайскому краю (ред-2017, изм-2) 2019-4 кв) ОЗП=21,6; ЭМ=8,35; ЗПМ=20,621; МАТ=4,113 | [14 empty] | ИНДЕКС К ПОЗИЦИИ: (Индексы к ФЕР по Алтайскому краю (ред-2017, изм-2) 2019-4 кв) ОЗП=21,6; ЭМ=8,35; ЗПМ=20,621; МАТ=4,113
5 | ФССЦ-05.1.08.08-0013 Приказ Минстроя России от 30.12.2016 №1039/пр | Плиты подкладные: ПП10 /бетон В15 (М200), объем 0,13 м3, расход арматуры 5,8 кг/ (серия 3.006.1-8) (шт) |  | 2 | 1793.89 |  | 3 588 |  |  | 0 | 0 |  |  |  |  | Плиты подкладные: ПП10 /бетон В15 (М200), объем 0,13 м3, расход арматуры 5,8 кг/ (серия 3.006.1-8) (шт)
| ФССЦ-05.1.08.08-0013 | ИНДЕКС К ПОЗИЦИИ: (Индексы к ФЕР по Алтайскому краю (ред-2017, изм-2) 2019-4 кв) МАТ=6,435 | [14 empty] | ИНДЕКС К ПОЗИЦИИ: (Индексы к ФЕР по Алтайскому краю (ред-2017, изм-2) 2019-4 кв) МАТ=6,435
6 | ФССЦ-05.1.08.06-0058 Приказ Минстроя России от 30.12.2016 №1039/пр | Плиты дорожные: ПД6 /бетон В20 (М250), объем 0,85 м3, расход арматуры 99,30 кг/ (серия 3.900.1-14) (шт) |  | 2 | 9566.64 |  | 19 133 |  |  | 0 | 0 |  |  |  |  | Плиты дорожные: ПД6 /бетон В20 (М250), объем 0,85 м3, расход арматуры 99,30 кг/ (серия 3.900.1-14) (шт)
| ФССЦ-05.1.08.06-0058 | ИНДЕКС К ПОЗИЦИИ: (Индексы к ФЕР по Алтайскому краю (ред-2017, изм-2) 2019-4 кв) МАТ=7,741 | [14 empty] | ИНДЕКС К ПОЗИЦИИ: (Индексы к ФЕР по Алтайскому краю (ред-2017, изм-2) 2019-4 кв) МАТ=7,741
7 | ФССЦ-08.1.02.06-0043 Приказ Минстроя России от 30.12.2016 №1039/пр | Люки чугунные: тяжелые (шт) |  | 2 | 6276.68 |  | 12 553 |  |  | 0 | 0 |  |  |  |  | Люки чугунные: тяжелые (шт)
| ФССЦ-08.1.02.06-0043 | ИНДЕКС К ПОЗИЦИИ: (Индексы к ФЕР по Алтайскому краю (ред-2017, изм-2) 2019-4 кв) МАТ=11,021 | [14 empty] | ИНДЕКС К ПОЗИЦИИ: (Индексы к ФЕР по Алтайскому краю (ред-2017, изм-2) 2019-4 кв) МАТ=11,021
8 | ФЕРр68-12-2 Приказ Минстроя России от 30.12.2016 №1039/пр | Разборка покрытий и оснований: щебеночных (100 м3) |  | 0,0176 | 7 963,32 3 122,71 | 4 840,61 1 220,00 | 140 | 55 | 85 21 | 18,37 | 0,32 |  |  |  |  | Разборка покрытий и оснований: щебеночных (100 м3)
Объем=(8,8*0,2) / 100
| ФЕРр68-12-2 | ИНДЕКС К ПОЗИЦИИ: (Индексы к ФЕР по Алтайскому краю (ред-2017, изм-2) 2019-4 кв) ОЗП=21,6; ЭМ=10,715; ЗПМ=20,671 | [14 empty] | ИНДЕКС К ПОЗИЦИИ: (Индексы к ФЕР по Алтайскому краю (ред-2017, изм-2) 2019-4 кв) ОЗП=21,6; ЭМ=10,715; ЗПМ=20,671
9 | ФССЦпг-01-01-01-043 Приказ Минстроя России от 30.12.2016 №1039/пр | Погрузо-разгрузочные работы при автомобильных перевозках: Погрузка мусора строительного с погрузкой экскаваторами емкостью ковша до 0,5 м3 (1 т груза) |  | 4 | 35.62 | 35,62 | 142 |  | 142 | 0 | 0 |  |  |  |  | Погрузо-разгрузочные работы при автомобильных перевозках: Погрузка мусора строительного с погрузкой экскаваторами емкостью ковша до 0,5 м3 (1 т груза)
| ФССЦпг-01-01-01-043 | ИНДЕКС К ПОЗИЦИИ: (Индексы к ФЕР по Алтайскому краю (ред-2017, изм-2) 2019-4 кв) ЭМ=10,86 | [14 empty] | ИНДЕКС К ПОЗИЦИИ: (Индексы к ФЕР по Алтайскому краю (ред-2017, изм-2) 2019-4 кв) ЭМ=10,86
10 | ФССЦпг-03-21-01-010 Приказ Минстроя России от 30.12.2016 №1039/пр | Перевозка грузов автомобилями-самосвалами грузоподъемностью 10 т работающих вне карьера на расстояние: I класс груза до 10 км (1 т груза) |  | 4 | 119.94 | 119,94 | 480 |  | 480 | 0 | 0 |  |  |  |  | Перевозка грузов автомобилями-самосвалами грузоподъемностью 10 т работающих вне карьера на расстояние: I класс груза до 10 км (1 т груза)
| ФССЦпг-03-21-01-010 | ИНДЕКС К ПОЗИЦИИ: (Индексы к ФЕР по Алтайскому краю (ред-2017, изм-2) 2019-4 кв) ЭМ=10,503 | [14 empty] | ИНДЕКС К ПОЗИЦИИ: (Индексы к ФЕР по Алтайскому краю (ред-2017, изм-2) 2019-4 кв) ЭМ=10,503
11 | ФЕР27-04-003-05 Приказ Минстроя России от 30.12.2016 №1039/пр | Устройство оснований и покрытий из песчано-гравийных или щебеночно-песчаных смесей: непрерывной гранулометрии С-4 и С-6, однослойных толщиной 15 см (1000 м2) |  | 0,0053 | 23 579,20 5 474,09 | 17 658,10 5 788,83 | 125 | 29 | 94 31 | 29,71 | 0,16 |  |  |  |  | Устройство оснований и покрытий из песчано-гравийных или щебеночно-песчаных смесей: непрерывной гранулометрии С-4 и С-6, однослойных толщиной 15 см (1000 м2)
Объем=5,3 / 1000
| ФЕР27-04-003-05 | ИНДЕКС К ПОЗИЦИИ: (Индексы к ФЕР по Алтайскому краю (ред-2017, изм-2) 2019-4 кв) ОЗП=21,6; ЭМ=5,862; ЗПМ=20,701; МАТ=7,328 | [14 empty] | ИНДЕКС К ПОЗИЦИИ: (Индексы к ФЕР по Алтайскому краю (ред-2017, изм-2) 2019-4 кв) ОЗП=21,6; ЭМ=5,862; ЗПМ=20,701; МАТ=7,328
12 | ФЕР27-04-003-08 Приказ Минстроя России от 30.12.2016 №1039/пр | На каждый 1 см изменения толщины слоя добавлять или исключать к расценкам с 27-04-003-05 по 27-04-003-07 (1000 м2) |  | 0,0053 | 5353.64 | 5 353,64 1 928,98 | 28 |  | 28 10 | 0 | 0 |  |  |  |  | На каждый 1 см изменения толщины слоя добавлять или исключать к расценкам с 27-04-003-05 по 27-04-003-07 (1000 м2)
|  | добавить 15 см ПЗ=15 (ОЗП=15; ЭМ=15 к расх.; ЗПМ=15; МАТ=15 к расх.; ТЗ=15; ТЗМ=15) | [15 empty] | добавить 15 см ПЗ=15 (ОЗП=15; ЭМ=15 к расх.; ЗПМ=15; МАТ=15 к расх.; ТЗ=15; ТЗМ=15)
| ФЕР27-04-003-08 | ИНДЕКС К ПОЗИЦИИ: (Индексы к ФЕР по Алтайскому краю (ред-2017, изм-2) 2019-4 кв) ОЗП=21,6; ЭМ=5,017; ЗПМ=20,675 | [14 empty] | ИНДЕКС К ПОЗИЦИИ: (Индексы к ФЕР по Алтайскому краю (ред-2017, изм-2) 2019-4 кв) ОЗП=21,6; ЭМ=5,017; ЗПМ=20,675
13 | ФССЦ-02.2.04.04-0005 Приказ Минстроя России от 30.12.2016 №1039/пр | Смеси готовые щебеночно-песчаные (ГОСТ 25607-2009) номер: С5, размер зерен 0-40 мм (м3) |  | 2 | 1364.62 |  | 2 729 |  |  | 0 | 0 |  |  |  |  | Смеси готовые щебеночно-песчаные (ГОСТ 25607-2009) номер: С5, размер зерен 0-40 мм (м3)
| ФССЦ-02.2.04.04-0005 | ИНДЕКС К ПОЗИЦИИ: (Индексы к ФЕР по Алтайскому краю (ред-2017, изм-2) 2019-4 кв) МАТ=8,229 | [14 empty] | ИНДЕКС К ПОЗИЦИИ: (Индексы к ФЕР по Алтайскому краю (ред-2017, изм-2) 2019-4 кв) МАТ=8,229
14 | ФЕР27-06-026-01 Приказ Минстроя России от 30.12.2016 №1039/пр | Розлив вяжущих материалов (т) |  | 0,002 | 348.38 | 348,38 147,61 | 1 |  | 1 | 0 | 0 |  |  |  |  | Розлив вяжущих материалов (т)
| ФЕР27-06-026-01 | ИНДЕКС К ПОЗИЦИИ: (Индексы к ФЕР по Алтайскому краю (ред-2017, изм-2) 2019-4 кв) ОЗП=21,6; ЭМ=8,91; ЗПМ=20,645 | [14 empty] | ИНДЕКС К ПОЗИЦИИ: (Индексы к ФЕР по Алтайскому краю (ред-2017, изм-2) 2019-4 кв) ОЗП=21,6; ЭМ=8,91; ЗПМ=20,645
15 | ФССЦ-01.2.03.07-0021 Приказ Минстроя России от 30.12.2016 №1039/пр | Эмульсия битумная (т) |  | 0,0021 | 23130.86 |  | 49 |  |  | 0 | 0 |  |  |  |  | Эмульсия битумная (т)
| ФССЦ-01.2.03.07-0021 | ИНДЕКС К ПОЗИЦИИ: (Индексы к ФЕР по Алтайскому краю (ред-2017, изм-2) 2019-4 кв) МАТ=8,494 | [14 empty] | ИНДЕКС К ПОЗИЦИИ: (Индексы к ФЕР по Алтайскому краю (ред-2017, изм-2) 2019-4 кв) МАТ=8,494
16 | ФЕР27-06-020-08 Приказ Минстроя России от 30.12.2016 №1039/пр | Устройство покрытия толщиной 4 см из горячих асфальтобетонных смесей пористых мелкозернистых, плотность каменных материалов: 2,5-2,9 т/м3 (1000 м2) |  | 0,0046 | 26 997,26 7 958,52 | 17 128,46 5 456,99 | 124 | 37 | 79 25 | 38,3 | 0,18 |  |  |  |  | Устройство покрытия толщиной 4 см из горячих асфальтобетонных смесей пористых мелкозернистых, плотность каменных материалов: 2,5-2,9 т/м3 (1000 м2)
Объем=4,6 / 1000
| ФЕР27-06-020-08 | ИНДЕКС К ПОЗИЦИИ: (Индексы к ФЕР по Алтайскому краю (ред-2017, изм-2) 2019-4 кв) ОЗП=21,6; ЭМ=7,166; ЗПМ=20,69; МАТ=4,851 | [14 empty] | ИНДЕКС К ПОЗИЦИИ: (Индексы к ФЕР по Алтайскому краю (ред-2017, изм-2) 2019-4 кв) ОЗП=21,6; ЭМ=7,166; ЗПМ=20,69; МАТ=4,851
17 | ФССЦ-01.2.03.07-0021 Приказ Минстроя России от 30.12.2016 №1039/пр | Эмульсия битумная (т) |  | 4: 0; 5: 23130.86; 10: 0; 11: 0 |  |  |  |  | Эмульсия битумная (т)
| ФССЦ-01.2.03.07-0021 | ИНДЕКС К ПОЗИЦИИ: (Индексы к ФЕР по Алтайскому краю (ред-2017, изм-2) 2019-4 кв) МАТ=8,494 | [14 empty] | ИНДЕКС К ПОЗИЦИИ: (Индексы к ФЕР по Алтайскому краю (ред-2017, изм-2) 2019-4 кв) МАТ=8,494
18 | ФССЦ-04.2.01.02-0011 Приказ Минстроя России от 30.12.2016 №1039/пр | Смеси асфальтобетонные дорожные, аэродромные и асфальтобетон (горячие для пористого асфальтобетона щебеночные и гравийные), марка: I (т) |  | 0,431 | 3235.01 |  | 1 394 |  |  | 0 | 0 |  |  |  |  | Смеси асфальтобетонные дорожные, аэродромные и асфальтобетон (горячие для пористого асфальтобетона щебеночные и гравийные), марка: I (т)
| ФССЦ-04.2.01.02-0012 | ИНДЕКС К ПОЗИЦИИ: (Индексы к ФЕР по Алтайскому краю (ред-2017, изм-2) 2019-4 кв) МАТ=7,034 | [14 empty] | ИНДЕКС К ПОЗИЦИИ: (Индексы к ФЕР по Алтайскому краю (ред-2017, изм-2) 2019-4 кв) МАТ=7,034
19 | ФЕР27-06-021-08 Приказ Минстроя России от 30.12.2016 №1039/пр | На каждые 0,5 см изменения толщины покрытия добавлять или исключать: к расценке 27-06-020-08 (1000 м2) |  | 4: 0,0046; 5: 75,17 75,17; 10: 0,36; 11: 0 |  |  |  |  | На каждые 0,5 см изменения толщины покрытия добавлять или исключать: к расценке 27-06-020-08 (1000 м2)
|  | добавить 2 см ПЗ=4 (ОЗП=4; ЭМ=4 к расх.; ЗПМ=4; МАТ=4 к расх.; ТЗ=4; ТЗМ=4) | [15 empty] | добавить 2 см ПЗ=4 (ОЗП=4; ЭМ=4 к расх.; ЗПМ=4; МАТ=4 к расх.; ТЗ=4; ТЗМ=4)
| 1 | ИНДЕКС К ПОЗИЦИИ: Индекс средний 4 кв. 2019 г. ОЗП=21,6; ЗПМ=21,6; МАТ=6,13 | [14 empty] | ИНДЕКС К ПОЗИЦИИ: Индекс средний 4 кв. 2019 г. ОЗП=21,6; ЗПМ=21,6; МАТ=6,13
20 | ФССЦ-01.2.03.07-0021 Приказ Минстроя России от 30.12.2016 №1039/пр | Эмульсия битумная (т) |  | 4: 0; 5: 23130.86; 10: 0; 11: 0 |  |  |  |  | Эмульсия битумная (т)
| ФССЦ-01.2.03.07-0021 | ИНДЕКС К ПОЗИЦИИ: (Индексы к ФЕР по Алтайскому краю (ред-2017, изм-2) 2019-4 кв) МАТ=8,494 | [14 empty] | ИНДЕКС К ПОЗИЦИИ: (Индексы к ФЕР по Алтайскому краю (ред-2017, изм-2) 2019-4 кв) МАТ=8,494
21 | ФССЦ-04.2.01.02-0011 Приказ Минстроя России от 30.12.2016 №1039/пр | Смеси асфальтобетонные дорожные, аэродромные и асфальтобетон (горячие для пористого асфальтобетона щебеночные и гравийные), марка: I (т) |  | 0,2153 | 3235.01 |  | 696 |  |  | 0 | 0 |  |  |  |  | Смеси асфальтобетонные дорожные, аэродромные и асфальтобетон (горячие для пористого асфальтобетона щебеночные и гравийные), марка: I (т)
| ФССЦ-04.2.01.02-0012 | ИНДЕКС К ПОЗИЦИИ: (Индексы к ФЕР по Алтайскому краю (ред-2017, изм-2) 2019-4 кв) МАТ=7,034 | [14 empty] | ИНДЕКС К ПОЗИЦИИ: (Индексы к ФЕР по Алтайскому краю (ред-2017, изм-2) 2019-4 кв) МАТ=7,034
Раздел 2. Дорожная одежда | [13 empty] | Раздел 2. Дорожная одежда
22 | ФЕР27-06-026-01 Приказ Минстроя России от 30.12.2016 №1039/пр | Розлив вяжущих материалов (с расходом 0,4 л/м2 ) (т) |  | 0,9164 | 348.38 | 348,38 147,61 | 319 |  | 319 135 | 0 | 0 |  |  |  |  | Розлив вяжущих материалов (с расходом 0,4 л/м2 ) (т)
| ФЕР27-06-026-01 | ИНДЕКС К ПОЗИЦИИ: (Индексы к ФЕР по Алтайскому краю (ред-2017, изм-2) 2019-4 кв) ОЗП=21,6; ЭМ=8,91; ЗПМ=20,645 | [14 empty] | ИНДЕКС К ПОЗИЦИИ: (Индексы к ФЕР по Алтайскому краю (ред-2017, изм-2) 2019-4 кв) ОЗП=21,6; ЭМ=8,91; ЗПМ=20,645
23 | ФССЦ-01.2.03.07-0021 Приказ Минстроя России от 30.12.2016 №1039/пр | Эмульсия битумная (т) |  | 0,9439 | 23130.86 |  | 21 833 |  |  | 0 | 0 |  |  |  |  | Эмульсия битумная (т)
| ФССЦ-01.2.03.07-0021 | ИНДЕКС К ПОЗИЦИИ: (Индексы к ФЕР по Алтайскому краю (ред-2017, изм-2) 2019-4 кв) МАТ=8,494 | [14 empty] | ИНДЕКС К ПОЗИЦИИ: (Индексы к ФЕР по Алтайскому краю (ред-2017, изм-2) 2019-4 кв) МАТ=8,494
24 | ФЕР27-06-020-01 Приказ Минстроя России от 30.12.2016 №1039/пр | Устройство покрытия толщиной 4 см из горячих асфальтобетонных смесей плотных мелкозернистых типа АБВ, плотность каменных материалов: 2,5-2,9 т/м3 (1000 м2) |  | 2,291 | 26 230,42 7 958,52 | 17 088,79 5 441,94 | 60 094 | 18 233 | 39 150 12 467 | 38,3 | 87,75 |  |  |  |  | Устройство покрытия толщиной 4 см из горячих асфальтобетонных смесей плотных мелкозернистых типа АБВ, плотность каменных материалов: 2,5-2,9 т/м3 (1000 м2)
Объем=2291 / 1000
| ФЕР27-06-020-01 | ИНДЕКС К ПОЗИЦИИ: (Индексы к ФЕР по Алтайскому краю (ред-2017, изм-2) 2019-4 кв) ОЗП=21,6; ЭМ=7,164; ЗПМ=20,691; МАТ=5,129 | [14 empty] | ИНДЕКС К ПОЗИЦИИ: (Индексы к ФЕР по Алтайскому краю (ред-2017, изм-2) 2019-4 кв) ОЗП=21,6; ЭМ=7,164; ЗПМ=20,691; МАТ=5,129
25 | ФССЦ-01.2.03.07-0021 Приказ Минстроя России от 30.12.2016 №1039/пр | Эмульсия битумная (т) |  | 0,0247 | 23130.86 |  | 571 |  |  | 0 | 0 |  |  |  |  | Эмульсия битумная (т)
| ФССЦ-01.2.03.07-0021 | ИНДЕКС К ПОЗИЦИИ: (Индексы к ФЕР по Алтайскому краю (ред-2017, изм-2) 2019-4 кв) МАТ=8,494 | [14 empty] | ИНДЕКС К ПОЗИЦИИ: (Индексы к ФЕР по Алтайскому краю (ред-2017, изм-2) 2019-4 кв) МАТ=8,494
26 | ФССЦ-04.2.03.01-0002 Приказ Минстроя России от 30.12.2016 №1039/пр | Асфальтобетон щебеночно-мастичный, вид ЩМА-15 (т) |  | 221,3 | 4734.9 |  | 1 047 833 |  |  | 0 | 0 |  |  |  |  | Асфальтобетон щебеночно-мастичный, вид ЩМА-15 (т)
| ФССЦ-04.2.03.01-0002 | ИНДЕКС К ПОЗИЦИИ: (Индексы к ФЕР по Алтайскому краю (ред-2017, изм-2) 2019-4 кв) МАТ=11,858 | [14 empty] | ИНДЕКС К ПОЗИЦИИ: (Индексы к ФЕР по Алтайскому краю (ред-2017, изм-2) 2019-4 кв) МАТ=11,858
27 | ФЕР27-06-021-01 Приказ Минстроя России от 30.12.2016 №1039/пр | На каждые 0,5 см изменения толщины покрытия добавлять или исключать: к расценке 27-06-020-01 (1000 м2) |  | 2,291 | 42,12 37,58 | 4,54 | 96 | 86 | 10 | 0,18 | 0,41 |  |  |  |  | На каждые 0,5 см изменения толщины покрытия добавлять или исключать: к расценке 27-06-020-01 (1000 м2)
Объем=2291 / 1000
|  | добавить 1 см ПЗ=2 (ОЗП=2; ЭМ=2 к расх.; ЗПМ=2; МАТ=2 к расх.; ТЗ=2; ТЗМ=2) | [15 empty] | добавить 1 см ПЗ=2 (ОЗП=2; ЭМ=2 к расх.; ЗПМ=2; МАТ=2 к расх.; ТЗ=2; ТЗМ=2)
| ФЕР27-06-021-01 | ИНДЕКС К ПОЗИЦИИ: (Индексы к ФЕР по Алтайскому краю (ред-2017, изм-2) 2019-4 кв) ОЗП=21,6; ЭМ=0,732 | [14 empty] | ИНДЕКС К ПОЗИЦИИ: (Индексы к ФЕР по Алтайскому краю (ред-2017, изм-2) 2019-4 кв) ОЗП=21,6; ЭМ=0,732
28 | ФССЦ-01.2.03.07-0021 Приказ Минстроя России от 30.12.2016 №1039/пр | Эмульсия битумная (т) |  | 0,0064 | 23130.86 |  | 148 |  |  | 0 | 0 |  |  |  |  | Эмульсия битумная (т)
| ФССЦ-01.2.03.07-0021 | ИНДЕКС К ПОЗИЦИИ: (Индексы к ФЕР по Алтайскому краю (ред-2017, изм-2) 2019-4 кв) МАТ=8,494 | [14 empty] | ИНДЕКС К ПОЗИЦИИ: (Индексы к ФЕР по Алтайскому краю (ред-2017, изм-2) 2019-4 кв) МАТ=8,494
29 | ФССЦ-04.2.03.01-0002 Приказ Минстроя России от 30.12.2016 №1039/пр | Асфальтобетон щебеночно-мастичный, вид ЩМА-15 (т) |  | 55,44 | 4734.9 |  | 262 503 |  |  | 0 | 0 |  |  |  |  | Асфальтобетон щебеночно-мастичный, вид ЩМА-15 (т)
| ФССЦ-04.2.03.01-0002 | ИНДЕКС К ПОЗИЦИИ: (Индексы к ФЕР по Алтайскому краю (ред-2017, изм-2) 2019-4 кв) МАТ=11,858 | [14 empty] | ИНДЕКС К ПОЗИЦИИ: (Индексы к ФЕР по Алтайскому краю (ред-2017, изм-2) 2019-4 кв) МАТ=11,858
Раздел 3. Дорожные знаки | [13 empty] | Раздел 3. Дорожные знаки
30 | ФЕР27-09-008-01 Приказ Минстроя России от 30.12.2016 №1039/пр | Установка дорожных знаков бесфундаментных: на металлических стойках (100 шт) |  | 0,09 | 91 817,06 67 213,58 | 17 056,46 5 245,72 | 8 264 | 6 049 | 1 535 472 | 364,8 | 32,83 |  |  |  |  | Установка дорожных знаков бесфундаментных: на металлических стойках (100 шт)
Объем=(4+5) / 100
| ФЕР27-09-008-01 | ИНДЕКС К ПОЗИЦИИ: (Индексы к ФЕР по Алтайскому краю (ред-2017, изм-2) 2019-4 кв) ОЗП=21,6; ЭМ=6,324; ЗПМ=20,663; МАТ=4,42 | [14 empty] | ИНДЕКС К ПОЗИЦИИ: (Индексы к ФЕР по Алтайскому краю (ред-2017, изм-2) 2019-4 кв) ОЗП=21,6; ЭМ=6,324; ЗПМ=20,663; МАТ=4,42
31 | ФССЦ-01.5.03.05-0027 Приказ Минстроя России от 30.12.2016 №1039/пр | Стойки круглые металлические для дорожных знаков с покраской и креплением для знака: СКМ 3.40-05(СКМ 3.45) (шт) |  | 4 | 2735.72 |  | 10 943 |  |  | 0 | 0 |  |  |  |  | Стойки круглые металлические для дорожных знаков с покраской и креплением для знака: СКМ 3.40-05(СКМ 3.45) (шт)
| ФССЦ-01.5.03.05-0027 | ИНДЕКС К ПОЗИЦИИ: (Индексы к ФЕР по Алтайскому краю (ред-2017, изм-2) 2019-4 кв) МАТ=7,599 | [14 empty] | ИНДЕКС К ПОЗИЦИИ: (Индексы к ФЕР по Алтайскому краю (ред-2017, изм-2) 2019-4 кв) МАТ=7,599
32 | ФССЦ-01.5.03.05-0057 Приказ Минстроя России от 30.12.2016 №1039/пр | Стойки круглые металлические для дорожных знаков с покраской и креплением для знака: СКМ 4.50/1 (шт) |  | 5 | 5889.51 |  | 29 448 |  |  | 0 | 0 |  |  |  |  | Стойки круглые металлические для дорожных знаков с покраской и креплением для знака: СКМ 4.50/1 (шт)
| ФССЦ-01.5.03.05-0057 | ИНДЕКС К ПОЗИЦИИ: (Индексы к ФЕР по Алтайскому краю (ред-2017, изм-2) 2019-4 кв) МАТ=8,711 | [14 empty] | ИНДЕКС К ПОЗИЦИИ: (Индексы к ФЕР по Алтайскому краю (ред-2017, изм-2) 2019-4 кв) МАТ=8,711
33 | ФЕР06-01-001-01 Приказ Минстроя России от 30.12.2016 №1039/пр | Устройство бетонной подготовки (100 м3) |  | 0,0072 | 46 522,75 30 326,40 | 11 399,97 5 063,07 | 335 | 218 | 82 36 | 180 | 1,3 |  |  |  |  | Устройство бетонной подготовки (100 м3)
Объем=0,72 / 100
| ФЕР06-01-001-01 | ИНДЕКС К ПОЗИЦИИ: (Индексы к ФЕР по Алтайскому краю (ред-2017, изм-2) 2019-4 кв) ОЗП=21,6; ЭМ=7,18; ЗПМ=20,707; МАТ=5,297 | [14 empty] | ИНДЕКС К ПОЗИЦИИ: (Индексы к ФЕР по Алтайскому краю (ред-2017, изм-2) 2019-4 кв) ОЗП=21,6; ЭМ=7,18; ЗПМ=20,707; МАТ=5,297
34 | ФССЦ-04.1.02.01-0006 Приказ Минстроя России от 30.12.2016 №1039/пр | Бетон мелкозернистый, класс: В15 (М200) (м3) |  | 0,7344 | 3969.49 |  | 2 915 |  |  | 0 | 0 |  |  |  |  | Бетон мелкозернистый, класс: В15 (М200) (м3)
| ФССЦ-04.1.02.01-0006 | ИНДЕКС К ПОЗИЦИИ: (Индексы к ФЕР по Алтайскому краю (ред-2017, изм-2) 2019-4 кв) МАТ=8,101 | [14 empty] | ИНДЕКС К ПОЗИЦИИ: (Индексы к ФЕР по Алтайскому краю (ред-2017, изм-2) 2019-4 кв) МАТ=8,101
35 | ФЕР27-09-012-01 Приказ Минстроя России от 30.12.2016 №1039/пр | При установке дополнительных щитков добавлять к расценкам таблиц с 27-09-008 по 27-09-011 (100 шт) |  | 0,16 | 15 236,81 12 713,11 |  | 2 438 | 2 034 |  | 69 | 11,04 |  |  |  |  | При установке дополнительных щитков добавлять к расценкам таблиц с 27-09-008 по 27-09-011 (100 шт)
Объем=(5+5+2+4+4+5-4-5) / 100
| ФЕР27-09-012-01 | ИНДЕКС К ПОЗИЦИИ: (Индексы к ФЕР по Алтайскому краю (ред-2017, изм-2) 2019-4 кв) ОЗП=21,6; МАТ=8,779 | [14 empty] | ИНДЕКС К ПОЗИЦИИ: (Индексы к ФЕР по Алтайскому краю (ред-2017, изм-2) 2019-4 кв) ОЗП=21,6; МАТ=8,779
36 | ФССЦ-01.5.03.03-0063 Приказ Минстроя России от 30.12.2016 №1039/пр | Знаки дорожные на оцинкованной подоснове со световозвращающей пленкой: приоритета, размером 900х900х900 мм, тип 2.3.1-2.3.7, 2.4 (шт) |  | 5 | 1130.33 |  | 5 652 |  |  | 0 | 0 |  |  |  |  | Знаки дорожные на оцинкованной подоснове со световозвращающей пленкой: приоритета, размером 900х900х900 мм, тип 2.3.1-2.3.7, 2.4 (шт)
| ФССЦ-01.5.03.03-0063 | ИНДЕКС К ПОЗИЦИИ: (Индексы к ФЕР по Алтайскому краю (ред-2017, изм-2) 2019-4 кв) МАТ=7,269 | [14 empty] | ИНДЕКС К ПОЗИЦИИ: (Индексы к ФЕР по Алтайскому краю (ред-2017, изм-2) 2019-4 кв) МАТ=7,269
37 | ФССЦ-01.5.03.03-0046 Приказ Минстроя России от 30.12.2016 №1039/пр | Знаки дорожные на оцинкованной подоснове со световозвращающей пленкой: предписывающие, круг диаметром 700 мм, тип 4.1.1-4.7 (шт) |  | 5 | 1340.94 |  | 6 705 |  |  | 0 | 0 |  |  |  |  | Знаки дорожные на оцинкованной подоснове со световозвращающей пленкой: предписывающие, круг диаметром 700 мм, тип 4.1.1-4.7 (шт)
| ФССЦ-01.5.03.03-0046 | ИНДЕКС К ПОЗИЦИИ: (Индексы к ФЕР по Алтайскому краю (ред-2017, изм-2) 2019-4 кв) МАТ=7,304 | [14 empty] | ИНДЕКС К ПОЗИЦИИ: (Индексы к ФЕР по Алтайскому краю (ред-2017, изм-2) 2019-4 кв) МАТ=7,304
38 | ФССЦ-01.5.03.03-0041 Приказ Минстроя России от 30.12.2016 №1039/пр | Знаки дорожные на оцинкованной подоснове со световозвращающей пленкой: особых предписаний, размером 900х600 мм, тип 5.16-5.18, 5.21, 5.22, 5.27-5.34 (шт) |  | 2 | 1542.6 |  | 3 085 |  |  | 0 | 0 |  |  |  |  | Знаки дорожные на оцинкованной подоснове со световозвращающей пленкой: особых предписаний, размером 900х600 мм, тип 5.16-5.18, 5.21, 5.22, 5.27-5.34 (шт)
| ФССЦ-01.5.03.03-0041 | ИНДЕКС К ПОЗИЦИИ: (Индексы к ФЕР по Алтайскому краю (ред-2017, изм-2) 2019-4 кв) МАТ=8,11 | [14 empty] | ИНДЕКС К ПОЗИЦИИ: (Индексы к ФЕР по Алтайскому краю (ред-2017, изм-2) 2019-4 кв) МАТ=8,11
39 | Прайс-лист стр 6 | Знаки дорожные на оцинкованной подоснове со световозвращающей пленкой: особых предписаний, размером 900х900 мм, тип 5.19.1 , 5.19.2 флуоресцентный типоразмер 3 (4353,00р) (шт.) |  | 8 | 3700.05 |  | 29 600 |  |  | 0 | 0 |  |  |  |  | Знаки дорожные на оцинкованной подоснове со световозвращающей пленкой: особых предписаний, размером 900х900 мм, тип 5.19.1 , 5.19.2 флуоресцентный типоразмер 3 (4353,00р) (шт.)
Объем=4+4
| 1 | ИНДЕКС К ПОЗИЦИИ: Индекс средний 4 кв. 2019 г. ОЗП=21,6; ЗПМ=21,6; МАТ=6,13 | [14 empty] | ИНДЕКС К ПОЗИЦИИ: Индекс средний 4 кв. 2019 г. ОЗП=21,6; ЗПМ=21,6; МАТ=6,13
40 | ФССЦ-01.5.03.03-0023 Приказ Минстроя России от 30.12.2016 №1039/пр | Знаки дорожные на оцинкованной подоснове со световозвращающей пленкой: дополнительной информации, размером 700х700 мм, тип 8.1.2, 8.13 (шт) |  | 5 | 1437.67 |  | 7 188 |  |  | 0 | 0 |  |  |  |  | Знаки дорожные на оцинкованной подоснове со световозвращающей пленкой: дополнительной информации, размером 700х700 мм, тип 8.1.2, 8.13 (шт)
| ФССЦ-01.5.03.03-0023 | ИНДЕКС К ПОЗИЦИИ: (Индексы к ФЕР по Алтайскому краю (ред-2017, изм-2) 2019-4 кв) МАТ=7,836 | [14 empty] | ИНДЕКС К ПОЗИЦИИ: (Индексы к ФЕР по Алтайскому краю (ред-2017, изм-2) 2019-4 кв) МАТ=7,836
Демонтаж существующих знаков | [14 empty] | Демонтаж существующих знаков
41 | ФЕР27-09-008-01 Приказ Минстроя России от 30.12.2016 №1039/пр | Демонтаж дорожных знаков бесфундаментных: на металлических стойках (100 шт) |  | 0,06 | 58 989,03 47 049,51 | 11 939,52 3 672,00 | 3 539 | 2 823 | 716 220 | 255,36 | 15,32 |  |  |  |  | Демонтаж дорожных знаков бесфундаментных: на металлических стойках (100 шт)
Объем=6/100
|  | Демонтаж ПЗ=0,7 (ОЗП=0,7; ЭМ=0,7 к расх.; ЗПМ=0,7; МАТ=0 к расх.; ТЗ=0,7; ТЗМ=0,7) | [15 empty] | Демонтаж ПЗ=0,7 (ОЗП=0,7; ЭМ=0,7 к расх.; ЗПМ=0,7; МАТ=0 к расх.; ТЗ=0,7; ТЗМ=0,7)
| ФЕР27-09-008-01 | ИНДЕКС К ПОЗИЦИИ: (Индексы к ФЕР по Алтайскому краю (ред-2017, изм-2) 2019-4 кв) ОЗП=21,6; ЭМ=6,324; ЗПМ=20,663; МАТ=4,42 | [14 empty] | ИНДЕКС К ПОЗИЦИИ: (Индексы к ФЕР по Алтайскому краю (ред-2017, изм-2) 2019-4 кв) ОЗП=21,6; ЭМ=6,324; ЗПМ=20,663; МАТ=4,42
42 | ФЕР27-09-012-01 Приказ Минстроя России от 30.12.2016 №1039/пр | Демонтаж дополнительных щитков добавлять к расценкам таблиц c 27-09-008 по 27-09-011 (100 шт) |  | 0,11 | 8 899,18 8 899,18 |  | 979 | 979 |  | 48,3 | 5,31 |  |  |  |  | Демонтаж дополнительных щитков добавлять к расценкам таблиц c 27-09-008 по 27-09-011 (100 шт)
Объем=(17-6)/100
|  | Демонтаж ПЗ=0,7 (ОЗП=0,7; ЭМ=0,7 к расх.; ЗПМ=0,7; МАТ=0 к расх.; ТЗ=0,7; ТЗМ=0,7) | [15 empty] | Демонтаж ПЗ=0,7 (ОЗП=0,7; ЭМ=0,7 к расх.; ЗПМ=0,7; МАТ=0 к расх.; ТЗ=0,7; ТЗМ=0,7)
| ФЕР27-09-012-01 | ИНДЕКС К ПОЗИЦИИ: (Индексы к ФЕР по Алтайскому краю (ред-2017, изм-2) 2019-4 кв) ОЗП=21,6; МАТ=8,779 | [14 empty] | ИНДЕКС К ПОЗИЦИИ: (Индексы к ФЕР по Алтайскому краю (ред-2017, изм-2) 2019-4 кв) ОЗП=21,6; МАТ=8,779
43 | ФССЦпг-01-01-01-015 Приказ Минстроя России от 30.12.2016 №1039/пр | Погрузо-разгрузочные работы при автомобильных перевозках: Погрузка металлических конструкций массой до 1 т (1 т груза) |  | 0,188 | 291.07 | 291,07 | 55 |  | 55 | 0 | 0 |  |  |  |  | Погрузо-разгрузочные работы при автомобильных перевозках: Погрузка металлических конструкций массой до 1 т (1 т груза)
Объем=20*6/1000+4*17/1000
| ФССЦпг-01-01-01-015 | ИНДЕКС К ПОЗИЦИИ: (Индексы к ФЕР по Алтайскому краю (ред-2017, изм-2) 2019-4 кв) ЭМ=13,035 | [14 empty] | ИНДЕКС К ПОЗИЦИИ: (Индексы к ФЕР по Алтайскому краю (ред-2017, изм-2) 2019-4 кв) ЭМ=13,035
44 | ФССЦпг-01-01-02-015 Приказ Минстроя России от 30.12.2016 №1039/пр | Погрузо-разгрузочные работы при автомобильных перевозках: Разгрузка металлических конструкций массой до 1 т (1 т груза) |  | 0,188 | 291.07 | 291,07 | 55 |  | 55 | 0 | 0 |  |  |  |  | Погрузо-разгрузочные работы при автомобильных перевозках: Разгрузка металлических конструкций массой до 1 т (1 т груза)
| ФССЦпг-01-01-02-015 | ИНДЕКС К ПОЗИЦИИ: (Индексы к ФЕР по Алтайскому краю (ред-2017, изм-2) 2019-4 кв) ЭМ=13,035 | [14 empty] | ИНДЕКС К ПОЗИЦИИ: (Индексы к ФЕР по Алтайскому краю (ред-2017, изм-2) 2019-4 кв) ЭМ=13,035
45 | ФССЦпг-03-21-01-005 Приказ Минстроя России от 30.12.2016 №1039/пр | Перевозка грузов автомобилями-самосвалами грузоподъемностью 10 т работающих вне карьера на расстояние: I класс груза до 5 км (1 т груза) |  | 0,188 | 70.31 | 70,31 | 13 |  | 13 | 0 | 0 |  |  |  |  | Перевозка грузов автомобилями-самосвалами грузоподъемностью 10 т работающих вне карьера на расстояние: I класс груза до 5 км (1 т груза)
| ФССЦпг-03-21-01-005 | ИНДЕКС К ПОЗИЦИИ: (Индексы к ФЕР по Алтайскому краю (ред-2017, изм-2) 2019-4 кв) ЭМ=10,51 | [14 empty] | ИНДЕКС К ПОЗИЦИИ: (Индексы к ФЕР по Алтайскому краю (ред-2017, изм-2) 2019-4 кв) ЭМ=10,51
Раздел 4. Дорожная разметка | [13 empty] | Раздел 4. Дорожная разметка
46 | ФЕР27-09-018-01 Приказ Минстроя России от 30.12.2016 №1039/пр | Нанесение линии горизонтальной дорожной разметки краской со световозвращающими элементами на дорожное покрытие (асфальт, поверхностная обработка) разметка 1.1 (100 м2) |  | 0,02 | 2 878,06 367,85 | 1 744,07 597,58 | 58 | 7 | 35 12 | 1,77 | 0,04 |  |  |  |  | Нанесение линии горизонтальной дорожной разметки краской со световозвращающими элементами на дорожное покрытие (асфальт, поверхностная обработка) разметка 1.1 (100 м2)
Объем=2 / 100
| ФЕР27-09-018-01 | ИНДЕКС К ПОЗИЦИИ: (Индексы к ФЕР по Алтайскому краю (ред-2017, изм-2) 2019-4 кв) ОЗП=21,6; ЭМ=8,661; ЗПМ=20,649; МАТ=87,46 | [14 empty] | ИНДЕКС К ПОЗИЦИИ: (Индексы к ФЕР по Алтайскому краю (ред-2017, изм-2) 2019-4 кв) ОЗП=21,6; ЭМ=8,661; ЗПМ=20,649; МАТ=87,46
47 | ФССЦ-01.5.01.01-0002 Приказ Минстроя России от 30.12.2016 №1039/пр | Краска разметочная дорожная: АК-503 "Колор-М", белая (в т.ч. для разметки взлетно- посадочных полос аэродромов) (т) |  | 0,001557 | 123415.61 |  | 192 |  |  | 0 | 0 |  |  |  |  | Краска разметочная дорожная: АК-503 "Колор-М", белая (в т.ч. для разметки взлетно- посадочных полос аэродромов) (т)
Объем=1,557/1000
| ФССЦ-01.5.01.01-0002 | ИНДЕКС К ПОЗИЦИИ: (Индексы к ФЕР по Алтайскому краю (ред-2017, изм-2) 2019-4 кв) МАТ=4,037 | [14 empty] | ИНДЕКС К ПОЗИЦИИ: (Индексы к ФЕР по Алтайскому краю (ред-2017, изм-2) 2019-4 кв) МАТ=4,037
48 | ФЕР27-09-018-01 Приказ Минстроя России от 30.12.2016 №1039/пр | Нанесение линии горизонтальной дорожной разметки краской со световозвращающими элементами на дорожное покрытие (асфальт, поверхностная обработка) разметка 1.3 (100 м2) |  | 0,51 | 2 878,06 367,85 | 1 744,07 597,58 | 1 468 | 188 | 889 305 | 1,77 | 0,9 |  |  |  |  | Нанесение линии горизонтальной дорожной разметки краской со световозвращающими элементами на дорожное покрытие (асфальт, поверхностная обработка) разметка 1.3 (100 м2)
Объем=51 / 100
| ФЕР27-09-018-01 | ИНДЕКС К ПОЗИЦИИ: (Индексы к ФЕР по Алтайскому краю (ред-2017, изм-2) 2019-4 кв) ОЗП=21,6; ЭМ=8,661; ЗПМ=20,649; МАТ=87,46 | [14 empty] | ИНДЕКС К ПОЗИЦИИ: (Индексы к ФЕР по Алтайскому краю (ред-2017, изм-2) 2019-4 кв) ОЗП=21,6; ЭМ=8,661; ЗПМ=20,649; МАТ=87,46
49 | ФССЦ-01.5.01.01-0002 Приказ Минстроя России от 30.12.2016 №1039/пр | Краска разметочная дорожная: АК-503 "Колор-М", белая (в т.ч. для разметки взлетно- посадочных полос аэродромов) (т) |  | 0,03971 | 123415.61 |  | 4 901 |  |  | 0 | 0 |  |  |  |  | Краска разметочная дорожная: АК-503 "Колор-М", белая (в т.ч. для разметки взлетно- посадочных полос аэродромов) (т)
Объем=39,71/1000
| ФССЦ-01.5.01.01-0002 | ИНДЕКС К ПОЗИЦИИ: (Индексы к ФЕР по Алтайскому краю (ред-2017, изм-2) 2019-4 кв) МАТ=4,037 | [14 empty] | ИНДЕКС К ПОЗИЦИИ: (Индексы к ФЕР по Алтайскому краю (ред-2017, изм-2) 2019-4 кв) МАТ=4,037
50 | ФЕР27-09-018-01 Приказ Минстроя России от 30.12.2016 №1039/пр | Нанесение линии горизонтальной дорожной разметки краской со световозвращающими элементами на дорожное покрытие (асфальт, поверхностная обработка) разметка 1.5 (100 м2) |  | 0,068 | 2 878,06 367,85 | 1 744,07 597,58 | 196 | 25 | 119 41 | 1,77 | 0,12 |  |  |  |  | Нанесение линии горизонтальной дорожной разметки краской со световозвращающими элементами на дорожное покрытие (асфальт, поверхностная обработка) разметка 1.5 (100 м2)
Объем=6,8 / 100
| ФЕР27-09-018-01 | ИНДЕКС К ПОЗИЦИИ: (Индексы к ФЕР по Алтайскому краю (ред-2017, изм-2) 2019-4 кв) ОЗП=21,6; ЭМ=8,661; ЗПМ=20,649; МАТ=87,46 | [14 empty] | ИНДЕКС К ПОЗИЦИИ: (Индексы к ФЕР по Алтайскому краю (ред-2017, изм-2) 2019-4 кв) ОЗП=21,6; ЭМ=8,661; ЗПМ=20,649; МАТ=87,46
51 | ФССЦ-01.5.01.01-0002 Приказ Минстроя России от 30.12.2016 №1039/пр | Краска разметочная дорожная: АК-503 "Колор-М", белая (в т.ч. для разметки взлетно- посадочных полос аэродромов) (т) |  | 0,005295 | 123415.61 |  | 653 |  |  | 0 | 0 |  |  |  |  | Краска разметочная дорожная: АК-503 "Колор-М", белая (в т.ч. для разметки взлетно- посадочных полос аэродромов) (т)
Объем=5,295/1000
| ФССЦ-01.5.01.01-0002 | ИНДЕКС К ПОЗИЦИИ: (Индексы к ФЕР по Алтайскому краю (ред-2017, изм-2) 2019-4 кв) МАТ=4,037 | [14 empty] | ИНДЕКС К ПОЗИЦИИ: (Индексы к ФЕР по Алтайскому краю (ред-2017, изм-2) 2019-4 кв) МАТ=4,037
52 | ФЕР27-09-018-01 Приказ Минстроя России от 30.12.2016 №1039/пр | Нанесение линии горизонтальной дорожной разметки краской со световозвращающими элементами на дорожное покрытие (асфальт, поверхностная обработка) разметка 1.6 (100 м2) |  | 0,038 | 2 878,06 367,85 | 1 744,07 597,58 | 109 | 14 | 66 23 | 1,77 | 0,07 |  |  |  |  | Нанесение линии горизонтальной дорожной разметки краской со световозвращающими элементами на дорожное покрытие (асфальт, поверхностная обработка) разметка 1.6 (100 м2)
Объем=3,8 / 100
| ФЕР27-09-018-01 | ИНДЕКС К ПОЗИЦИИ: (Индексы к ФЕР по Алтайскому краю (ред-2017, изм-2) 2019-4 кв) ОЗП=21,6; ЭМ=8,661; ЗПМ=20,649; МАТ=87,46 | [14 empty] | ИНДЕКС К ПОЗИЦИИ: (Индексы к ФЕР по Алтайскому краю (ред-2017, изм-2) 2019-4 кв) ОЗП=21,6; ЭМ=8,661; ЗПМ=20,649; МАТ=87,46
53 | ФССЦ-01.5.01.01-0002 Приказ Минстроя России от 30.12.2016 №1039/пр | Краска разметочная дорожная: АК-503 "Колор-М", белая (в т.ч. для разметки взлетно- посадочных полос аэродромов) (т) |  | 0,002959 | 123415.61 |  | 365 |  |  | 0 | 0 |  |  |  |  | Краска разметочная дорожная: АК-503 "Колор-М", белая (в т.ч. для разметки взлетно- посадочных полос аэродромов) (т)
Объем=2,959/1000
| ФССЦ-01.5.01.01-0002 | ИНДЕКС К ПОЗИЦИИ: (Индексы к ФЕР по Алтайскому краю (ред-2017, изм-2) 2019-4 кв) МАТ=4,037 | [14 empty] | ИНДЕКС К ПОЗИЦИИ: (Индексы к ФЕР по Алтайскому краю (ред-2017, изм-2) 2019-4 кв) МАТ=4,037
54 | ФЕР27-09-018-01 Приказ Минстроя России от 30.12.2016 №1039/пр | Нанесение линии горизонтальной дорожной разметки краской со световозвращающими элементами на дорожное покрытие (асфальт, поверхностная обработка) разметка 1.7 (100 м2) |  | 0,053 | 2 878,06 367,85 | 1 744,07 597,58 | 153 | 19 | 92 32 | 1,77 | 0,09 |  |  |  |  | Нанесение линии горизонтальной дорожной разметки краской со световозвращающими элементами на дорожное покрытие (асфальт, поверхностная обработка) разметка 1.7 (100 м2)
Объем=5,3 / 100
| ФЕР27-09-018-01 | ИНДЕКС К ПОЗИЦИИ: (Индексы к ФЕР по Алтайскому краю (ред-2017, изм-2) 2019-4 кв) ОЗП=21,6; ЭМ=8,661; ЗПМ=20,649; МАТ=87,46 | [14 empty] | ИНДЕКС К ПОЗИЦИИ: (Индексы к ФЕР по Алтайскому краю (ред-2017, изм-2) 2019-4 кв) ОЗП=21,6; ЭМ=8,661; ЗПМ=20,649; МАТ=87,46
55 | ФССЦ-01.5.01.01-0002 Приказ Минстроя России от 30.12.2016 №1039/пр | Краска разметочная дорожная: АК-503 "Колор-М", белая (в т.ч. для разметки взлетно- посадочных полос аэродромов) (т) |  | 0,004127 | 123415.61 |  | 509 |  |  | 0 | 0 |  |  |  |  | Краска разметочная дорожная: АК-503 "Колор-М", белая (в т.ч. для разметки взлетно- посадочных полос аэродромов) (т)
Объем=4,127/1000
| ФССЦ-01.5.01.01-0002 | ИНДЕКС К ПОЗИЦИИ: (Индексы к ФЕР по Алтайскому краю (ред-2017, изм-2) 2019-4 кв) МАТ=4,037 | [14 empty] | ИНДЕКС К ПОЗИЦИИ: (Индексы к ФЕР по Алтайскому краю (ред-2017, изм-2) 2019-4 кв) МАТ=4,037
56 | ФЕР27-09-031-01 Приказ Минстроя России от 30.12.2016 №1039/пр | Нанесение линии поперечной дорожной разметки холодным пластиком со световозвращающими элементами вручную с применением трафаретной самоклеящейся ленты (10 м2) |  | 2,24 | 2 141,37 1 157,76 |  | 4 797 | 2 593 |  | 5,25 | 11,76 |  |  |  |  | Нанесение линии поперечной дорожной разметки холодным пластиком со световозвращающими элементами вручную с применением трафаретной самоклеящейся ленты (10 м2)
Объем=22,4 / 10
| ФЕР27-09-031-01 | ИНДЕКС К ПОЗИЦИИ: (Индексы к ФЕР по Алтайскому краю (ред-2017, изм-2) 2019-4 кв) ОЗП=21,6; МАТ=3,775 | [14 empty] | ИНДЕКС К ПОЗИЦИИ: (Индексы к ФЕР по Алтайскому краю (ред-2017, изм-2) 2019-4 кв) ОЗП=21,6; МАТ=3,775
57 | ФССЦ-01.5.01.02-0012 Приказ Минстроя России от 30.12.2016 №1039/пр | Пластик холодный двухкомпонентный для нанесения дорожной разметки (кг) |  | 0,1244 | 201.76 |  | 25 |  |  | 0 | 0 |  |  |  |  | Пластик холодный двухкомпонентный для нанесения дорожной разметки (кг)
Объем=124,4/1000
| ФССЦ-01.5.01.02-0012 | ИНДЕКС К ПОЗИЦИИ: (Индексы к ФЕР по Алтайскому краю (ред-2017, изм-2) 2019-4 кв) МАТ=5,009 | [14 empty] | ИНДЕКС К ПОЗИЦИИ: (Индексы к ФЕР по Алтайскому краю (ред-2017, изм-2) 2019-4 кв) МАТ=5,009
58 | ФЕР27-09-018-01 Приказ Минстроя России от 30.12.2016 №1039/пр | Нанесение линии горизонтальной дорожной разметки краской со световозвращающими элементами на дорожное покрытие (асфальт, поверхностная обработка) разметка 1.17 (100 м2) |  | 0,032 | 2 878,06 367,85 | 1 744,07 597,58 | 92 | 12 | 56 19 | 1,77 | 0,06 |  |  |  |  | Нанесение линии горизонтальной дорожной разметки краской со световозвращающими элементами на дорожное покрытие (асфальт, поверхностная обработка) разметка 1.17 (100 м2)
Объем=3,2 / 100
| ФЕР27-09-018-01 | ИНДЕКС К ПОЗИЦИИ: (Индексы к ФЕР по Алтайскому краю (ред-2017, изм-2) 2019-4 кв) ОЗП=21,6; ЭМ=8,661; ЗПМ=20,649; МАТ=87,46 | [14 empty] | ИНДЕКС К ПОЗИЦИИ: (Индексы к ФЕР по Алтайскому краю (ред-2017, изм-2) 2019-4 кв) ОЗП=21,6; ЭМ=8,661; ЗПМ=20,649; МАТ=87,46
59 | ФССЦ-01.5.01.01-0003 Приказ Минстроя России от 30.12.2016 №1039/пр | Краска разметочная дорожная: АК-503 "Колор-М", желтая (в т.ч. для разметки взлетно- посадочных полос аэродромов) (т) |  | 0,002492 | 139574.81 |  | 348 |  |  | 0 | 0 |  |  |  |  | Краска разметочная дорожная: АК-503 "Колор-М", желтая (в т.ч. для разметки взлетно- посадочных полос аэродромов) (т)
Объем=2,492/1000
| ФССЦ-01.5.01.01-0003 | ИНДЕКС К ПОЗИЦИИ: (Индексы к ФЕР по Алтайскому краю (ред-2017, изм-2) 2019-4 кв) МАТ=4,035 | [14 empty] | ИНДЕКС К ПОЗИЦИИ: (Индексы к ФЕР по Алтайскому краю (ред-2017, изм-2) 2019-4 кв) МАТ=4,035
Итого прямые затраты по смете в текущих ценах |  |  |  | 7: 1 562 045; 8: 34 681; 9: 44 314 13 883; 11: 174,59 | [7 empty] | Итого прямые затраты по смете в текущих ценах
Накладные расходы |  |  |  | 7: 68 376 | [7 empty] | Накладные расходы
В том числе, справочно: | [19 empty] | В том числе, справочно:
104% ФОТ (от 714) (Поз. 4, 8) |  |  |  | 7: 743 | [8 empty] | 104% ФОТ (от 714) (Поз. 4, 8)
105% ФОТ (от 325) (Поз. 2-3, 33) |  |  |  | 7: 341 | [8 empty] | 105% ФОТ (от 325) (Поз. 2-3, 33)
110% ФОТ (от 605) (Поз. 1) |  |  |  | 7: 666 | [8 empty] | 110% ФОТ (от 605) (Поз. 1)
142% ФОТ (от 46920) (Поз. 11-22, 24, 27, 30, 35, 41-42, 46, 48, 50, 52, 54, 56, 58) |  |  |  | 7: 66 626 | [8 empty] | 142% ФОТ (от 46920) (Поз. 11-22, 24, 27, 30, 35, 41-42, 46, 48, 50, 52, 54, 56, 58)
Сметная прибыль |  |  |  | 7: 38 856 | [7 empty] | Сметная прибыль
В том числе, справочно: | [19 empty] | В том числе, справочно:
60% ФОТ (от 714) (Поз. 4, 8) |  |  |  | 7: 428 | [8 empty] | 60% ФОТ (от 714) (Поз. 4, 8)
65%*0,85 ФОТ (от 325) (Поз. 2-3, 33) |  |  |  | 7: 180 | [8 empty] | 65%*0,85 ФОТ (от 325) (Поз. 2-3, 33)
70%*0,85 ФОТ (от 605) (Поз. 1) |  |  |  | 7: 360 | [8 empty] | 70%*0,85 ФОТ (от 605) (Поз. 1)
95%*0,85 ФОТ (от 46920) (Поз. 11-22, 24, 27, 30, 35, 41-42, 46, 48, 50, 52, 54, 56, 58) |  |  |  | 7: 37 888 | [8 empty] | 95%*0,85 ФОТ (от 46920) (Поз. 11-22, 24, 27, 30, 35, 41-42, 46, 48, 50, 52, 54, 56, 58)
Итоги по смете: | [18 empty] | Итоги по смете:
Работы по реконструкции зданий и сооружений (усиление и замена существующих конструкций, разборка и возведение отдельных конструктивных элементов): | [19 empty] | Работы по реконструкции зданий и сооружений (усиление и замена существующих конструкций, разборка и возведение отдельных конструктивных элементов):
Итого Поз. 1 |  |  |  | 7: 781; 8: 605; 9: 135; 11: 3,09 | [8 empty] | Итого Поз. 1
Накладные расходы 110% ФОТ (от 605) |  |  |  | 7: 666 | [8 empty] | Накладные расходы 110% ФОТ (от 605)
Сметная прибыль 70%*0,85 ФОТ (от 605) |  |  |  | 7: 360 | [8 empty] | Сметная прибыль 70%*0,85 ФОТ (от 605)
Итого c накладными и см. прибылью |  |  |  | 7: 1 807; 11: 3,09 | [8 empty] | Итого c накладными и см. прибылью
Бетонные и железобетонные монолитные конструкции в промышленном строительстве: | [19 empty] | Бетонные и железобетонные монолитные конструкции в промышленном строительстве:
Итого Поз. 2-3, 33 |  |  |  | 7: 1 238; 8: 279; 9: 105 46; 11: 1,66 | [8 empty] | Итого Поз. 2-3, 33
Накладные расходы 105% ФОТ (от 325) |  |  |  | 7: 341 | [8 empty] | Накладные расходы 105% ФОТ (от 325)
Сметная прибыль 65%*0,85 ФОТ (от 325) |  |  |  | 7: 180 | [8 empty] | Сметная прибыль 65%*0,85 ФОТ (от 325)
Итого c накладными и см. прибылью |  |  |  | 7: 1 759; 11: 1,66 | [8 empty] | Итого c накладными и см. прибылью
Благоустройство (ремонтно-строительные): | [19 empty] | Благоустройство (ремонтно-строительные):
Итоги по Поз. 4, 8 НР 104% ФОТ; СП 60% ФОТ | [19 empty] | Итоги по Поз. 4, 8 НР 104% ФОТ; СП 60% ФОТ
Итого Поз. 4, 8 |  |  |  | 7: 842; 8: 669; 9: 140 45; 11: 3,8 | [8 empty] | Итого Поз. 4, 8
Накладные расходы 104% ФОТ (от 714) |  |  |  | 7: 743 | [8 empty] | Накладные расходы 104% ФОТ (от 714)
Сметная прибыль 60% ФОТ (от 714) |  |  |  | 7: 428 | [8 empty] | Сметная прибыль 60% ФОТ (от 714)
Итого c накладными и см. прибылью |  |  |  | 7: 2 013; 11: 3,8 | [8 empty] | Итого c накладными и см. прибылью
Итоги по Поз. 5-7 НР 104% ФОТ; СП 60%*0,85 ФОТ | [19 empty] | Итоги по Поз. 5-7 НР 104% ФОТ; СП 60%*0,85 ФОТ
Итого Поз. 5-7 |  |  |  | 7: 35 274 | [8 empty] | Итого Поз. 5-7
Накладные расходы 104% ФОТ (от 0) | [19 empty] | Накладные расходы 104% ФОТ (от 0)
Сметная прибыль 60%*0,85 ФОТ (от 0) | [19 empty] | Сметная прибыль 60%*0,85 ФОТ (от 0)
Итого c накладными и см. прибылью |  |  |  | 7: 35 274 | [8 empty] | Итого c накладными и см. прибылью
Итого |  |  |  | 7: 37 287; 11: 3,8 | [8 empty] | Итого
Погрузо-разгрузочные работы: | [19 empty] | Погрузо-разгрузочные работы:
Итого Поз. 9, 43-44 |  |  |  | 7: 252; 9: 252 | [8 empty] | Итого Поз. 9, 43-44
Перевозка грузов автотранспортом: | [19 empty] | Перевозка грузов автотранспортом:
Итого Поз. 10, 45 |  |  |  | 7: 493; 9: 493 | [8 empty] | Итого Поз. 10, 45
Автомобильные дороги: | [19 empty] | Автомобильные дороги:
Итого Поз. 11-22, 24, 27, 30, 35, 41-42, 46, 48, 50, 52, 54, 56, 58 |  |  |  | 7: 87 748; 8: 33 128; 9: 43 189 13 792; 11: 166,04 | [8 empty] | Итого Поз. 11-22, 24, 27, 30, 35, 41-42, 46, 48, 50, 52, 54, 56, 58
Накладные расходы 142% ФОТ (от 46 920) |  |  |  | 7: 66 626 | [8 empty] | Накладные расходы 142% ФОТ (от 46 920)
Сметная прибыль 95%*0,85 ФОТ (от 46 920) |  |  |  | 7: 37 888 | [8 empty] | Сметная прибыль 95%*0,85 ФОТ (от 46 920)
Итого c накладными и см. прибылью |  |  |  | 7: 192 262; 11: 166,04 | [8 empty] | Итого c накладными и см. прибылью
Материалы: | [19 empty] | Материалы:
Итого Поз. 23, 25-26, 28-29, 31-32, 34, 36-38, 40, 47, 49, 51, 53, 55, 57, 59 |  |  |  | 7: 1 405 817 | [8 empty] | Итого Поз. 23, 25-26, 28-29, 31-32, 34, 36-38, 40, 47, 49, 51, 53, 55, 57, 59
Прай-лист на материалы с НДС: | [19 empty] | Прай-лист на материалы с НДС:
Итого Поз. 39 |  |  |  | 7: 29 600 | [8 empty] | Итого Поз. 39
Итого |  |  |  | 7: 1 669 277; 11: 174,59 | [8 empty] | Итого
В том числе: | [19 empty] | В том числе:
Материалы |  |  |  | 7: 1 483 050 | [8 empty] | Материалы
Машины и механизмы |  |  |  | 7: 44 314 | [8 empty] | Машины и механизмы
ФОТ |  |  |  | 7: 48 564 | [8 empty] | ФОТ
Накладные расходы |  |  |  | 7: 68 376 | [8 empty] | Накладные расходы
Сметная прибыль |  |  |  | 7: 38 856 | [8 empty] | Сметная прибыль
Итого |  |  |  | 7: 1 669 277,00; 11: 174,59 | [9 empty] | ВСЕГО по смете
Стоимость общестроительных работ с уч.рег.особ. (индексы-дефляторы на основании Письма Минстроя России от 16.03.2020 N 9333-ИФ/09 «По вопросу применения официальной статистической информации об индексах цен на продукцию (затраты, услуги) инвестиционного назначения по видам экономической деятельности (строительство), публикуемой Росстатом для соответствующего периода, и индексов-дефляторов Минэкономразвития России по строке "Инвестиции в основной капитал (капитальные вложения)»), 1,14094*1,02785 |  |  |  | 7: 1957586.48
НДС 20% |  |  |  | 7: 391517.296
ВСЕГО по смете |  |  |  | 7: 2349103.776