## Дорожные знаки 2023-2-1 - ЛСР п
Приложение № 2
Утверждено приказом № 421 от 4 августа 2020 г. Минстроя РФ в редакции приказа № 557 от 7 июля 2022 г.
СОГЛАСОВАНО: | [9 empty] | УТВЕРЖДАЮ:
"____" ________________ 2023 года | [12 empty] | "____" ________________ 2023 года
Наименование программного продукта | [5 empty] | ГРАНД-Смета, версия 2023.1
Наименование редакции сметных нормативов | [5 empty] | Приказ Минстроя России от 26.12.2019 № 876/пр; Приказ Минстроя России от 04.08.2020 № 421/пр; Приказ Минстроя России от 21.12.2020 № 812/пр; Приказ Минстроя России от 11.12.2020 № 774/пр | [9 empty] | Приказ Минстроя России от 26.12.2019 № 876/пр; Приказ Минстроя России от 04.08.2020 № 421/пр; Приказ Минстроя России от 21.12.2020 № 812/пр; Приказ Минстроя России от 11.12.2020 № 774/пр
Реквизиты приказа Минстроя России об утверждении дополнений и изменений к сметным нормативам | [5 empty] | Приказ Минстроя России от 30 марта 2020 г. № 172/пр, Приказ Минстроя России от 01 июня 2020 г. № 294/пр, Приказ Минстроя России от 30 июня 2020 г. № 352/пр, Приказ Минстроя России от 20 октября 2020 г. № 636/пр, Приказ Минстроя России от 09 февраля 2021 г. № 51/пр, Приказ Минстроя России от 24 мая 2021 г. № 321/пр, Приказ Минстроя России от 24 июня 2021 г. № 408/пр, Приказ Минстроя России от 14 октября 2021 г. № 746/пр, Приказ Минстроя России от 20 декабря 2021 г. № 962/пр; Приказ Минстроя России от 07.07.2022 № 557/пр; Приказ Минстроя России от 02.09.2021 № 636/пр, Приказ Минстроя России от 26.07.2022 № 611/пр; Приказ Минстроя России от 22.04.2022 № 317/пр | [7 empty] | Реквизиты приказа Минстроя России об утверждении дополнений и изменений к сметным нормативам | Приказ Минстроя России от 30 марта 2020 г. № 172/пр, Приказ Минстроя России от 01 июня 2020 г. № 294/пр, Приказ Минстроя России от 30 июня 2020 г. № 352/пр, Приказ Минстроя России от 20 октября 2020 г. № 636/пр, Приказ Минстроя России от 09 февраля 2021 г. № 51/пр, Приказ Минстроя России от 24 мая 2021 г. № 321/пр, Приказ Минстроя России от 24 июня 2021 г. № 408/пр, Приказ Минстроя России от 14 октября 2021 г. № 746/пр, Приказ Минстроя России от 20 декабря 2021 г. № 962/пр; Приказ Минстроя России от 07.07.2022 № 557/пр; Приказ Минстроя России от 02.09.2021 № 636/пр, Приказ Минстроя России от 26.07.2022 № 611/пр; Приказ Минстроя России от 22.04.2022 № 317/пр |  | Приказ Минстроя России от 30 марта 2020 г. № 172/пр, Приказ Минстроя России от 01 июня 2020 г. № 294/пр, Приказ Минстроя России от 30 июня 2020 г. № 352/пр, Приказ Минстроя России от 20 октября 2020 г. № 636/пр, Приказ Минстроя России от 09 февраля 2021 г. № 51/пр, Приказ Минстроя России от 24 мая 2021 г. № 321/пр, Приказ Минстроя России от 24 июня 2021 г. № 408/пр, Приказ Минстроя России от 14 октября 2021 г. № 746/пр, Приказ Минстроя России от 20 декабря 2021 г. № 962/пр; Приказ Минстроя России от 07.07.2022 № 557/пр; Приказ Минстроя России от 02.09.2021 № 636/пр, Приказ Минстроя России от 26.07.2022 № 611/пр; Приказ Минстроя России от 22.04.2022 № 317/пр
Реквизиты письма Минстроя России об индексах изменения сметной стоимости строительства, включаемые в федеральный реестр сметных нормативов и размещаемые в федеральной государственной информационной системе ценообразования в строительстве, подготовленного в соответствии пунктом 85 Методики расчета индексов изменения сметной стоимости строительства, утвержденной приказом Министерства строительства и жилищно-коммунального хозяйства Российской Федерации от 5 июня 2019 г. № 326/пр¹ | [13 empty] | Реквизиты письма Минстроя России об индексах изменения сметной стоимости строительства, включаемые в федеральный реестр сметных нормативов и размещаемые в федеральной государственной информационной системе ценообразования в строительстве, подготовленного в соответствии пунктом 85 Методики расчета индексов изменения сметной стоимости строительства, утвержденной приказом Министерства строительства и жилищно-коммунального хозяйства Российской Федерации от 5 июня 2019 г. № 326/пр¹
Реквизиты нормативного правового акта об утверждении оплаты труда, утверждаемый в соответствии с пунктом 22(1) Правилами мониторинга цен, утвержденными постановлением Правительства Российской Федерации от 23 декабря 2016 г. № 1452 | [13 empty] | Реквизиты нормативного правового акта об утверждении оплаты труда, утверждаемый в соответствии с пунктом 22(1) Правилами мониторинга цен, утвержденными постановлением Правительства Российской Федерации от 23 декабря 2016 г. № 1452
Наименование субъекта Российской Федерации
Наименование зоны субъекта Российской Федерации
(наименование стройки)
(наименование объекта капитального строительства)
ЛОКАЛЬНЫЙ СМЕТНЫЙ РАСЧЕТ (СМЕТА) №
Выполнение работ по приобретению и установке дорожных знаков на территории города Рубцовска в 2023 году в рамках муниципальной программы «Повышение безопасности дорожного движения в городе Рубцовске» на 2021 - 2025 годы. | [17 empty] | Дорожные знаки 2023-2-1
(наименование работ и затрат)
Составлен | базисно-индексным | методом
Основание
(проектная и (или) иная техническая документация)
Составлен(а) в текущем (базисном) уровне цен
Сметная стоимость |  | 599.79 | (57,65) | тыс.руб.
в том числе:
| строительных работ | 499.82 | (48,05) | тыс.руб. |  | Средства на оплату труда рабочих |  |  |  |  | 40.46 | (1,27) | тыс.руб.
| монтажных работ | 0 | (0) | тыс.руб. |  | Нормативные затраты труда рабочих |  |  |  |  | 142.71 |  | чел.час.
| оборудования | 0 | (0) | тыс.руб. |  | Нормативные затраты труда машинистов |  |  |  |  | 2.12 |  | чел.час.
| прочих затрат | 0 | (0) | тыс.руб.
№ п/п | Обоснование | Наименование работ и затрат |  |  | Единица измерения | Количество |  |  | Сметная стоимость в базисном уровне цен (в текущем уровне цен (гр. 8) для ресурсов, отсутствующих в ФРСН), руб. |  |  | Индексы | Сметная стоимость в текущем уровне цен, руб.
[6 empty] | на единицу | коэффициенты | всего с учетом коэффициентов | на единицу | коэффициенты | всего
1 | 2 | 3 |  |  | 4 | 5 | 6 | 7 | 8 | 9 | 10 | 11 | 12
Раздел 1. Обрезка деревьев | [18 empty] | Раздел 1. Обрезка деревьев
1 | ФЕРр68-5-1 | Вырезка сухих ветвей деревьев лиственных пород диаметром: до 350 мм при количестве срезанных ветвей до 5 |  |  | 4: шт; 7: 12 | [6 empty] | Вырезка сухих ветвей деревьев лиственных пород диаметром: до 350 мм при количестве срезанных ветвей до 5
| 1 | ОТ |  |  | 8: 4.48; 10: 53.76; 11: 31.87; 12: 1713.33 | [7 empty] | ОТ
|  | ЗТ |  |  | 4: чел.-ч; 5: 0.53; 7: 6.36 | [8 empty] | ЗТ
|  | Итого по расценке |  |  | 8: 4.48; 10: 53.76; 12: 1713.33 | [9 empty] | Итого по расценке
|  | ФОТ |  |  | 10: 53.76; 12: 1713.33 | [8 empty] | ФОТ
| Пр/812-102.0-1 | НР Благоустройство (ремонтно-строительные) |  |  | 4: %; 5: 102; 7: 102; 10: 54.84; 12: 1747.6 | [8 empty] | НР Благоустройство (ремонтно-строительные)
| Пр/774-102.0 | СП Благоустройство (ремонтно-строительные) |  |  | 4: %; 5: 54; 7: 54; 10: 29.03; 12: 925.2 | [8 empty] | СП Благоустройство (ремонтно-строительные)
|  | Всего по позиции |  |  | 10: 137.63; 12: 4386.13 | [10 empty] | Всего по позиции
2 | ФСЭМ-91.06.06-011 | Автогидроподъемники, высота подъема 12 м |  |  | 4: маш.-ч; 7: 1.8; 10: 176.25; 12: 2714.86 | [6 empty] | Автогидроподъемники, высота подъема 12 м
| 2 | ЭМ |  |  | 8: 82.22; 10: 148; 11: 12.26; 12: 1814.48 | [7 empty] | ЭМ
| 3 | в т.ч. ОТм |  |  | 8: 10.06; 10: 18.11; 11: 31.87; 12: 577.17 | [7 empty] | в т.ч. ОТм
|  | ФОТ |  |  | 10: 18.11; 12: 577.17 | [8 empty] | ФОТ
| Пр/812-102.0-1 | НР Благоустройство (ремонтно-строительные) |  |  | 4: %; 5: 102; 7: 102; 10: 18.47; 12: 588.71 | [8 empty] | НР Благоустройство (ремонтно-строительные)
| Пр/774-102.0 | СП Благоустройство (ремонтно-строительные) |  |  | 4: %; 5: 54; 7: 54; 10: 9.78; 12: 311.67 | [8 empty] | СП Благоустройство (ремонтно-строительные)
|  | Всего по позиции |  |  | 10: 176.25; 12: 2714.86 | [10 empty] | Всего по позиции
3 | ФССЦпг-01-01-01-041 | Погрузо-разгрузочные работы при автомобильных перевозках: Погрузка мусора строительного с погрузкой вручную |  |  | 1 т груза |  |  | 0.4 | 42.98 |  | 17.19 | 12.32 | 211.78 | [6 empty] | Погрузо-разгрузочные работы при автомобильных перевозках: Погрузка мусора строительного с погрузкой вручную
|  | Всего по позиции |  |  | 10: 17.19; 12: 211.78 | [10 empty] | Всего по позиции
4 | ФССЦпг-03-21-01-010 | Перевозка грузов автомобилями-самосвалами грузоподъемностью 10 т работающих вне карьера на расстояние: I класс груза до 10 км |  |  | 1 т груза |  |  | 0.4 | 11.42 |  | 4.57 | 12.32 | 56.3 | [6 empty] | Перевозка грузов автомобилями-самосвалами грузоподъемностью 10 т работающих вне карьера на расстояние: I класс груза до 10 км
|  | Всего по позиции |  |  | 10: 4.57; 12: 56.3 | [10 empty] | Всего по позиции
|  | Итого по разделу 1 Обрезка деревьев |  |  | 10: 335.64 | [11 empty] | Итого по разделу 1 Обрезка деревьев
Раздел 2. Замена дорожных знаков на опорах освещения | [18 empty] | Раздел 2. Замена дорожных знаков на опорах освещения
5 | ФЕР27-09-012-01 | (Прим.) Установка знаков на опоре уличного освещения |  |  | 4: 100 шт; 7: 0.61 | [6 empty] | (Прим.) Установка знаков на опоре уличного освещения
|  | Объем=61 / 100 | [23 empty] | Объем=61 / 100
| 1 | ОТ |  |  | 8: 588.57; 10: 359.03; 11: 31.87; 12: 11442.29 | [7 empty] | ОТ
| 4 | М |  |  | 8: 287.47; 10: 175.36; 11: 8.3; 12: 1455.49 | [7 empty] | М
|  | ЗТ |  |  | 4: чел.-ч; 5: 69; 7: 42.09 | [8 empty] | ЗТ
|  | Итого по расценке |  |  | 8: 876.04; 10: 534.39; 12: 12897.78 | [9 empty] | Итого по расценке
|  | ФОТ |  |  | 10: 359.03; 12: 11442.29 | [8 empty] | ФОТ
| Пр/812-021.0-1 | НР Автомобильные дороги |  |  | 4: %; 5: 147; 7: 147; 10: 527.77; 12: 16820.17 | [8 empty] | НР Автомобильные дороги
| Пр/774-021.0 | СП Автомобильные дороги |  |  | 4: %; 5: 134; 7: 134; 10: 481.1; 12: 15332.67 | [8 empty] | СП Автомобильные дороги
|  | Всего по позиции |  |  | 10: 1543.26; 12: 45050.62 | [10 empty] | Всего по позиции
6 | НВ-1-2.8.8 | Изготовление кронштейнов для дорожных знаков со световозвращающей поверхностью |  |  | 4: 1 кронштейн; 7: 61 | [6 empty] | Изготовление кронштейнов для дорожных знаков со световозвращающей поверхностью
|  | ЗТ |  |  | 4: чел.-ч; 5: 0.8; 7: 48.8 | [8 empty] | ЗТ
|  | Итого по расценке |  |  | 12: 0 | [9 empty] | Итого по расценке
|  | ФОТ | [19 empty] | ФОТ
| Пр/812-103.0-1 | НР Прочие ремонтно-строительные работы |  |  | 4: %; 5: 92; 7: 92 | [8 empty] | НР Прочие ремонтно-строительные работы
| Пр/774-103.0 | СП Прочие ремонтно-строительные работы |  |  | 4: %; 5: 44; 7: 44 | [8 empty] | СП Прочие ремонтно-строительные работы
|  | Всего по позиции |  |  | 10: 0; 12: 0 | [10 empty] | Всего по позиции
7 | ТС-1-4-0 | Затраты труда рабочих (средний разряд работы 4,0) |  |  | 4: чел.-ч; 7: 48.8; 8: 9.62; 10: 1107.92; 12: 35309.58 | [6 empty] | Затраты труда рабочих (средний разряд работы 4,0)
| 1 | ОТ |  |  | 8: 9.62; 10: 469.46; 11: 31.87; 12: 14961.69 | [7 empty] | ОТ
|  | ФОТ |  |  | 10: 469.46; 12: 14961.69 | [8 empty] | ФОТ
| Пр/812-103.0-1 | НР Прочие ремонтно-строительные работы |  |  | 4: %; 5: 92; 7: 92; 10: 431.9; 12: 13764.75 | [8 empty] | НР Прочие ремонтно-строительные работы
| Пр/774-103.0 | СП Прочие ремонтно-строительные работы |  |  | 4: %; 5: 44; 7: 44; 10: 206.56; 12: 6583.14 | [8 empty] | СП Прочие ремонтно-строительные работы
|  | Всего по позиции |  |  | 10: 1107.92; 12: 35309.58 | [10 empty] | Всего по позиции
|  | Итого по разделу 2 Замена дорожных знаков на опорах освещения |  |  | 10: 2651.18 | [11 empty] | Итого по разделу 2 Замена дорожных знаков на опорах освещения
Раздел 3. Замена дорожных знаков с устройством фундамента | [18 empty] | Раздел 3. Замена дорожных знаков с устройством фундамента
8 | ФЕР27-09-008-01 | Установка дорожных знаков бесфундаментных: на металлических стойках |  |  | 4: 100 шт; 7: 0.14 | [6 empty] | Установка дорожных знаков бесфундаментных: на металлических стойках
|  | Объем=14 / 100 | [23 empty] | Объем=14 / 100
| 1 | ОТ |  |  | 8: 2729.6; 10: 382.14; 11: 31.87; 12: 12178.8 | [7 empty] | ОТ
| 2 | ЭМ |  |  | 8: 2371.97; 10: 332.08; 11: 12.26; 12: 4071.3 | [7 empty] | ЭМ
| 3 | в т.ч. ОТм |  |  | 8: 224.9; 10: 31.49; 11: 31.87; 12: 1003.59 | [7 empty] | в т.ч. ОТм
| 4 | М |  |  | 8: 1707.47; 10: 239.05; 11: 8.3; 12: 1984.12 | [7 empty] | М
|  | ЗТ |  |  | 4: чел.-ч; 5: 320; 7: 44.8 | [8 empty] | ЗТ
|  | ЗТм |  |  | 4: чел.-ч; 5: 14.53; 7: 2.0342 | [8 empty] | ЗТм
|  | Итого по расценке |  |  | 8: 6809.04; 10: 953.27; 12: 18234.22 | [9 empty] | Итого по расценке
|  | ФОТ |  |  | 10: 413.63; 12: 13182.39 | [8 empty] | ФОТ
| Пр/812-021.0-1 | НР Автомобильные дороги |  |  | 4: %; 5: 147; 7: 147; 10: 608.04; 12: 19378.11 | [8 empty] | НР Автомобильные дороги
| Пр/774-021.0 | СП Автомобильные дороги |  |  | 4: %; 5: 134; 7: 134; 10: 554.26; 12: 17664.4 | [8 empty] | СП Автомобильные дороги
|  | Всего по позиции |  |  | 10: 2115.57; 12: 55276.73 | [10 empty] | Всего по позиции
9 | ФЕР06-01-001-01 | Устройство бетонной подготовки |  |  | 4: 100 м3; 7: 0.0049 | [6 empty] | Устройство бетонной подготовки
|  | Объем=(0,035*14) / 100 | [23 empty] | Объем=(0,035*14) / 100
| 1 | ОТ |  |  | 8: 1053; 10: 5.16; 11: 31.87; 12: 164.45 | [7 empty] | ОТ
| 2 | ЭМ |  |  | 8: 1566.06; 10: 7.67; 11: 12.26; 12: 94.03 | [7 empty] | ЭМ
| 3 | в т.ч. ОТм |  |  | 8: 244.39; 10: 1.2; 11: 31.87; 12: 38.24 | [7 empty] | в т.ч. ОТм
| 4 | М |  |  | 8: 909.27; 10: 4.46; 11: 8.3; 12: 37.02 | [7 empty] | М
|  | ЗТ |  |  | 4: чел.-ч; 5: 135; 7: 0.6615 | [8 empty] | ЗТ
|  | ЗТм |  |  | 4: чел.-ч; 5: 18.12; 7: 0.088788 | [8 empty] | ЗТм
|  | Итого по расценке |  |  | 8: 3528.33; 10: 17.29; 12: 295.5 | [9 empty] | Итого по расценке
|  | ФОТ |  |  | 10: 6.36; 12: 202.69 | [8 empty] | ФОТ
| Пр/812-006.0-1 | НР Бетонные и железобетонные монолитные конструкции и работы в строительстве |  |  | 4: %; 5: 102; 7: 102; 10: 6.49; 12: 206.74 | [8 empty] | НР Бетонные и железобетонные монолитные конструкции и работы в строительстве
| Пр/774-006.0 | СП Бетонные и железобетонные монолитные конструкции и работы в строительстве |  |  | 4: %; 5: 58; 7: 58; 10: 3.69; 12: 117.56 | [8 empty] | СП Бетонные и железобетонные монолитные конструкции и работы в строительстве
|  | Всего по позиции |  |  | 10: 27.47; 12: 619.8 | [10 empty] | Всего по позиции
10 | ФССЦ-04.1.02.03-0026 | Смеси бетонные тяжелого бетона (БСТ) для дорожных и аэродромных покрытий и оснований, крупность заполнителя 10 мм, класс В15 (М200) |  |  | м3 |  |  | 0.4998 | 654.8 |  | 327.27 | 8.3 | 2716.34 | [6 empty] | Смеси бетонные тяжелого бетона (БСТ) для дорожных и аэродромных покрытий и оснований, крупность заполнителя 10 мм, класс В15 (М200)
|  | Всего по позиции |  |  | 10: 327.27; 12: 2716.34 | [10 empty] | Всего по позиции
|  | Итого по разделу 3 Замена дорожных знаков с устройством фундамента |  |  | 10: 2470.31 | [11 empty] | Итого по разделу 3 Замена дорожных знаков с устройством фундамента
Раздел 4. Материалы | [18 empty] | Раздел 4. Материалы
11 | текущая цена | Знак треугольный |  |  | шт |  |  | 9 | 2050 |  | 2222.89 | 8.3 | 18450 | [6 empty] | Знак треугольный
|  | Цена=2460/1,2 | [24 empty] | Цена=2460/1,2
|  | Всего по позиции |  |  | 10: 2222.89; 12: 18450 | [10 empty] | Всего по позиции
12 | текущая цена | Знак квадратный |  |  | шт |  |  | 9 | 2478.33 |  | 2687.35 | 8.3 | 22304.97 | [6 empty] | Знак квадратный
|  | Цена=2974/1,2 | [24 empty] | Цена=2974/1,2
|  | Всего по позиции |  |  | 10: 2687.35; 12: 22304.97 | [10 empty] | Всего по позиции
13 | текущая цена | Знак квадратный/желтый фон |  |  | шт |  |  | 38 | 4500 |  | 20602.41 | 8.3 | 171000 | [6 empty] | Знак квадратный/желтый фон
|  | Цена=5400/1,2 | [24 empty] | Цена=5400/1,2
|  | Всего по позиции |  |  | 10: 20602.41; 12: 171000 | [10 empty] | Всего по позиции
14 | текущая цена | Знак круглый |  |  | шт |  |  | 9 | 2450 |  | 2656.63 | 8.3 | 22050 | [6 empty] | Знак круглый
|  | Цена=2940/1,2 | [24 empty] | Цена=2940/1,2
|  | Всего по позиции |  |  | 10: 2656.63; 12: 22050 | [10 empty] | Всего по позиции
15 | текущая цена | Знак прямоугольный |  |  | шт |  |  | 10 | 5050 |  | 6084.34 | 8.3 | 50500 | [6 empty] | Знак прямоугольный
|  | Цена=6060/1,2 | [24 empty] | Цена=6060/1,2
|  | Всего по позиции |  |  | 10: 6084.34; 12: 50500 | [10 empty] | Всего по позиции
16 | текущая цена | Хомут для крепления |  |  | шт |  |  | 150 | 162.5 |  | 2936.75 | 8.3 | 24375 | [6 empty] | Хомут для крепления
|  | Цена=195/1,2 | [24 empty] | Цена=195/1,2
|  | Всего по позиции |  |  | 10: 2936.75; 12: 24375 | [10 empty] | Всего по позиции
17 | текущая цена | Стойка |  |  | шт |  |  | 14 | 3200 |  | 5397.59 | 8.3 | 44800 | [6 empty] | Стойка
|  | Цена=3840/1,2 | [24 empty] | Цена=3840/1,2
|  | Всего по позиции |  |  | 10: 5397.59; 12: 44800 | [10 empty] | Всего по позиции
|  | Итого по разделу 4 Материалы |  |  | 10: 42587.96 | [11 empty] | Итого по разделу 4 Материалы
|  | Итоги по смете: | [25 empty] | Итоги по смете:
|  | Итого прямые затраты (справочно) |  |  | 10: 45113.16; 12: 406381.39 | [15 empty] | Итого прямые затраты (справочно)
|  | в том числе: | [26 empty] | в том числе:
|  | Оплата труда рабочих |  |  | 10: 1269.55; 12: 40460.56 | [15 empty] | Оплата труда рабочих
|  | Эксплуатация машин |  |  | 10: 509.51; 12: 6247.89 | [15 empty] | Эксплуатация машин
|  | в том числе оплата труда машинистов (Отм) |  |  | 10: 50.8; 12: 1619 | [15 empty] | в том числе оплата труда машинистов (Отм)
|  | Материалы |  |  | 10: 43334.1; 12: 359672.94 | [15 empty] | Материалы
|  | Строительные работы |  |  | 10: 48045.09; 12: 499822.11 | [15 empty] | Строительные работы
|  | Строительные работы |  |  | 10: 48023.33; 12: 499554.03 | [15 empty] | Строительные работы
|  | в том числе: | [26 empty] | в том числе:
|  | оплата труда |  |  | 10: 1269.55; 12: 40460.56 | [15 empty] | оплата труда
|  | эксплуатация машин и механизмов |  |  | 10: 487.75; 12: 5979.81 | [15 empty] | эксплуатация машин и механизмов
|  | в том числе оплата труда машинистов (ОТм) |  |  | 10: 50.8; 12: 1619 | [15 empty] | в том числе оплата труда машинистов (ОТм)
|  | материалы |  |  | 10: 43334.1; 12: 359672.94 | [15 empty] | материалы
|  | накладные расходы |  |  | 10: 1647.51; 12: 52506.08 | [15 empty] | накладные расходы
|  | сметная прибыль |  |  | 10: 1284.42; 12: 40934.64 | [15 empty] | сметная прибыль
|  | Транспортные расходы (перевозка), относимые на стоимость строительных работ |  |  | 10: 21.76; 12: 268.08 | [15 empty] | Транспортные расходы (перевозка), относимые на стоимость строительных работ
|  | Итого ФОТ (справочно) |  |  | 10: 1320.35; 12: 42079.56 | [15 empty] | Итого ФОТ (справочно)
|  | Итого накладные расходы (справочно) |  |  | 10: 1647.51; 12: 52506.08 | [15 empty] | Итого накладные расходы (справочно)
|  | Итого сметная прибыль (справочно) |  |  | 10: 1284.42; 12: 40934.64 | [15 empty] | Итого сметная прибыль (справочно)
|  | НДС 20% |  |  | 10: 9609.02; 12: 99964.42 | [16 empty] | НДС 20%
|  | ВСЕГО по смете |  |  | 10: 57654.11; 12: 599786.53 | [17 empty] | ВСЕГО по смете