## СМЕТА наружка Рубцовск 2023 15
Приложение № 2
Утверждено приказом № 421 от 4 августа 2020 г. Минстроя РФ
Наименование редакции сметных нормативов |  |  | Приказ Минстроя России от 26.12.2019 № 876/пр; Приказ Минстроя России от 04.08.2020 № 421/пр; Приказ Минстроя России от 21.12.2020 № 812/пр; Приказ Минстроя России от 11.12.2020 № 774/пр | [10 empty] | Приказ Минстроя России от 26.12.2019 № 876/пр; Приказ Минстроя России от 04.08.2020 № 421/пр; Приказ Минстроя России от 21.12.2020 № 812/пр; Приказ Минстроя России от 11.12.2020 № 774/пр
Наименование программного продукта |  |  | ГРАНД-Смета, версия 2023.2
ЛОКАЛЬНЫЙ СМЕТНЫЙ РАСЧЕТ (СМЕТА) № 04-01-09
Выполнение работ по капитальному ремонту линий наружного освещения в г. Рубцовске Алтайского края | [14 empty] | СМЕТА наружка Рубцовск 2023 15.09. с пускон.
(наименование конструктивного решения)
Составлен | базисно-индексным | методом
Основание
(проектная и (или) иная техническая документация)
Составлен(а) в текущем (базисном) уровне цен |  |  | 3кв.2023 | [12 empty] | (01.01.2000)
Сметная стоимость |  | 1817.87 | (137) | тыс.руб.
в том числе:
| строительных работ | 1402.03 | (107,13) | тыс.руб. |  | Средства на оплату труда рабочих |  |  |  |  | 123.38 | (3,79) | тыс.руб.
| монтажных работ | 46.75 | (3,68) | тыс.руб. |  | Нормативные затраты труда рабочих |  |  |  |  | 392.04 |  | чел.час.
| оборудования | 0 | (0) | тыс.руб. |  | Нормативные затраты труда машинистов |  |  |  |  | 130.6 |  | чел.час.
| прочих затрат | 36.41 | (1,12) | тыс.руб. |  | Расчетный измеритель конструктивного решения
№ п/п | Обоснование | Наименование работ и затрат |  |  | Единица измерения | Количество |  |  | Сметная стоимость в базисном уровне цен (в текущем уровне цен (гр. 8) для ресурсов, отсутствующих в СНБ), руб. |  |  | Индексы | Сметная стоимость в текущем уровне цен, руб.
[6 empty] | на единицу | коэффициенты | всего с учетом коэффициентов | на единицу | коэффициенты | всего
1 | 2 | 3 |  |  | 4 | 5 | 6 | 7 | 8 | 9 | 10 | 11 | 12
Раздел 1. электромонтажные работы по наружному освещению ул. Сельмашская от дома №33 до пр. Ленина | [16 empty] | Раздел 1. электромонтажные работы по наружному освещению ул. Сельмашская
1 | ФЕР33-04-003-01 | Установка железобетонных опор ВЛ 0,38; 6-10 кВ с траверсами без приставок: одностоечных |  |  | 4: шт; 5: 5; 6: 1; 7: 5 |  |  |  |  | Установка железобетонных опор ВЛ 0,38; 6-10 кВ с траверсами без приставок: одностоечных
| 1 | ОТ |  |  | 8: 27.11; 10: 135.55; 11: 32.52; 12: 4408 | [5 empty] | ОТ
| 2 | ЭМ |  |  | 8: 106.69; 10: 533.45 | [5 empty] | ЭМ
| 3 | в т.ч. ОТм |  |  | 8: 10.09; 10: 50.45; 11: 32.52; 12: 1641 | [5 empty] | в т.ч. ОТм
| 4 | М |  |  | 8: 45.54; 10: 227.7 | [5 empty] | М
|  | ЗТ |  |  | 4: чел.-ч; 5: 3.06; 7: 15.3 | [6 empty] | ЗТ
|  | ЗТм |  |  | 4: чел.-ч; 5: 0.87; 7: 4.35 | [6 empty] | ЗТм
|  | Итого по расценке |  |  | 8: 179.34; 10: 896.7 | [7 empty] | Итого по расценке
|  | ФОТ |  |  | 10: 186; 12: 6049 | [6 empty] | ФОТ
| Приказ № 812/пр от 21.12.2020 Прил. п.27 | НР Линии электропередачи |  |  | 4: %; 5: 103; 7: 103; 10: 191.58; 12: 6230 | [6 empty] | НР Линии электропередачи
| Приказ № 774/пр от 11.12.2020 Прил. п.27 | СП Линии электропередачи |  |  | 4: %; 5: 60; 7: 60; 10: 111.6; 12: 3629 | [6 empty] | СП Линии электропередачи
|  | Всего по позиции |  |  | 10: 1199.88 | [8 empty] | Всего по позиции
2 | ФССЦ-05.1.02.07-0066 | Стойка опоры СВ 95-3,5-а, бетон B22,5, объем 0,36 м3, расход арматуры 39,4 кг |  |  | шт | 5 | 1 | 5 | 939.22 |  | 4696.1 | [6 empty] | Стойка опоры СВ 95-3,5-а, бетон B22,5, объем 0,36 м3, расход арматуры 39,4 кг
|  | (Линии электропередачи) | [20 empty] | (Линии электропередачи)
|  | Всего по позиции |  |  | 10: 4696.1 | [8 empty] | Всего по позиции
3 | ФЕР33-04-017-01 | Подвеска самонесущих изолированных проводов (СИП-2А) напряжением от 0,4 кВ до 1 кВ (со снятием напряжения) при количестве 29 опор: с использованием автогидроподъемника |  |  | 4: 1000 м; 5: 0.14; 6: 1; 7: 0.14 |  |  |  |  | Подвеска самонесущих изолированных проводов (СИП-2А) напряжением от 0,4 кВ до 1 кВ (со снятием напряжения) при количестве 29 опор: с использованием автогидроподъемника
| 1 | ОТ |  |  | 8: 620.43; 10: 86.86; 11: 32.52; 12: 2825 | [5 empty] | ОТ
| 2 | ЭМ |  |  | 8: 3092.82; 10: 432.99 | [5 empty] | ЭМ
| 3 | в т.ч. ОТм |  |  | 8: 399.08; 10: 55.87; 11: 32.52; 12: 1817 | [5 empty] | в т.ч. ОТм
| 4 | М |  |  | 8: 7435.74; 10: 1041 | [5 empty] | М
|  | ЗТ |  |  | 4: чел.-ч; 5: 65.24; 7: 9.1336 | [6 empty] | ЗТ
|  | ЗТм |  |  | 4: чел.-ч; 5: 37.51; 7: 5.2514 | [6 empty] | ЗТм
|  | Итого по расценке |  |  | 8: 11148.99; 10: 1560.85 | [7 empty] | Итого по расценке
|  | ФОТ |  |  | 10: 142.73; 12: 4642 | [6 empty] | ФОТ
| Приказ № 812/пр от 21.12.2020 Прил. п.27 | НР Линии электропередачи |  |  | 4: %; 5: 103; 7: 103; 10: 147.01; 12: 4781 | [6 empty] | НР Линии электропередачи
| Приказ № 774/пр от 11.12.2020 Прил. п.27 | СП Линии электропередачи |  |  | 4: %; 5: 60; 7: 60; 10: 85.64; 12: 2785 | [6 empty] | СП Линии электропередачи
|  | Всего по позиции |  |  | 10: 1793.5 | [8 empty] | Всего по позиции
4 | прайс Бако | Крюк КМ-1800 |  |  | шт | 6 | 1 | 6 | 278.8 |  | 149.24 | 11.21 | 1673 |  |  |  |  | Крюк КМ-1800
|  | (Линии электропередачи) | [20 empty] | (Линии электропередачи)
|  | Цена=328/1,2*1,02 | [21 empty] | Цена=328/1,2*1,02
|  | Всего по позиции |  |  | 10: 149.24; 12: 1673 | [8 empty] | Всего по позиции
5 | ФССЦ-21.2.01.01-0065 | Провод самонесущий изолированный СИП-4 4х16-0,6/1 |  |  | 1000 м | 0.1428 | 1 | 0.1428 | 9524.88 |  | 1360.15 | [6 empty] | Провод самонесущий изолированный СИП-4 4х16-0,6/1
|  | (Материалы) | [20 empty] | (Материалы)
|  | Всего по позиции |  |  | 10: 1360.15 | [8 empty] | Всего по позиции
6 | ФЕР33-04-014-02 прим. | Установка светильников: с лампами люминесцентными -светодиодными |  |  | 4: шт; 5: 5; 6: 1; 7: 5 |  |  |  |  | Установка светильников: с лампами люминесцентными -светодиодными
| 1 | ОТ |  |  | 8: 17.81; 10: 89.05; 11: 32.52; 12: 2896 | [5 empty] | ОТ
| 2 | ЭМ |  |  | 8: 147.2; 10: 736 | [5 empty] | ЭМ
| 3 | в т.ч. ОТм |  |  | 8: 9.4; 10: 47; 11: 32.52; 12: 1528 | [5 empty] | в т.ч. ОТм
| 4 | М |  |  | 8: 0.51; 10: 2.55 | [5 empty] | М
|  | ЗТ |  |  | 4: чел.-ч; 5: 2.01; 7: 10.05 | [6 empty] | ЗТ
|  | ЗТм |  |  | 4: чел.-ч; 5: 0.81; 7: 4.05 | [6 empty] | ЗТм
|  | Итого по расценке |  |  | 8: 165.52; 10: 827.6 | [7 empty] | Итого по расценке
|  | ФОТ |  |  | 10: 136.05; 12: 4424 | [6 empty] | ФОТ
| Приказ № 812/пр от 21.12.2020 Прил. п.27 | НР Линии электропередачи |  |  | 4: %; 5: 103; 7: 103; 10: 140.13; 12: 4557 | [6 empty] | НР Линии электропередачи
| Приказ № 774/пр от 11.12.2020 Прил. п.27 | СП Линии электропередачи |  |  | 4: %; 5: 60; 7: 60; 10: 81.63; 12: 2654 | [6 empty] | СП Линии электропередачи
|  | Всего по позиции |  |  | 10: 1049.36 | [8 empty] | Всего по позиции
7 | прайс Бако | Светильники ДКУ 1004-100Ш ИЭК |  |  | шт | 5 | 1 | 5 | 5508.85 |  | 2457.09 | 11.21 | 27544 |  |  |  |  | Светильники ДКУ 1004-100Ш ИЭК
|  | (Линии электропередачи) | [20 empty] | (Линии электропередачи)
|  | Цена=6481/1,2*1,02 | [21 empty] | Цена=6481/1,2*1,02
|  | Всего по позиции |  |  | 10: 2457.09; 12: 27544 | [8 empty] | Всего по позиции
8 | прайс Бако | Кронштейн Кс2 |  |  | шт | 5 | 1 | 5 | 3017.5 |  | 1345.94 | 11.21 | 15088 |  |  |  |  | Кронштейн Кс2
|  | (Линии электропередачи) | [20 empty] | (Линии электропередачи)
|  | Цена=3550/1,2*1,02 | [21 empty] | Цена=3550/1,2*1,02
|  | Всего по позиции |  |  | 10: 1345.94; 12: 15088 | [8 empty] | Всего по позиции
9 | прайс Бако | Зажим ответвительный ЗОИ 16-70\1,5-10 |  |  | шт. | 10 | 1 | 10 | 96.9 |  | 86.44 | 11.21 | 969 |  |  |  |  | Зажим ответвительный ЗОИ 16-70\1,5-10
|  | (Материалы для монтажных работ) | [20 empty] | (Материалы для монтажных работ)
|  | Цена=114/1,2*1,02 | [21 empty] | Цена=114/1,2*1,02
|  | Всего по позиции |  |  | 10: 86.44; 12: 969 | [8 empty] | Всего по позиции
10 | прайс Бако | Зажим ответвительный ЗОИ 16-95\2,5-35 |  |  | шт. | 9 | 1 | 9 | 170.85 |  | 137.2 | 11.21 | 1538 |  |  |  |  | Зажим ответвительный ЗОИ 16-95\2,5-35
|  | (Материалы для монтажных работ) | [20 empty] | (Материалы для монтажных работ)
|  | Цена=201/1,2*1,02 | [21 empty] | Цена=201/1,2*1,02
|  | Всего по позиции |  |  | 10: 137.2; 12: 1538 | [8 empty] | Всего по позиции
11 | прайс Бако | Зажим плашечный ПС-1-1 |  |  | шт. | 5 | 1 | 5 | 76.5 |  | 34.17 | 11.21 | 383 |  |  |  |  | Зажим плашечный ПС-1-1
|  | (Материалы для монтажных работ) | [20 empty] | (Материалы для монтажных работ)
|  | Цена=90/1,2*1,02 | [21 empty] | Цена=90/1,2*1,02
|  | Всего по позиции |  |  | 10: 34.17; 12: 383 | [8 empty] | Всего по позиции
12 | ФЕРм08-02-472-11 | Перемычка заземляющая тросовая диаметром до 9,2 мм для строительных металлических конструкций |  |  | 4: 10 шт; 5: 0.5; 6: 1; 7: 0.5 |  |  |  |  | Перемычка заземляющая тросовая диаметром до 9,2 мм для строительных металлических конструкций
| 1 | ОТ |  |  | 8: 33.75; 10: 16.88; 11: 32.52; 12: 549 | [5 empty] | ОТ
| 2 | ЭМ |  |  | 8: 6.35; 10: 3.18 | [5 empty] | ЭМ
| 3 | в т.ч. ОТм |  |  | 8: 0.26; 10: 0.13; 11: 32.52; 12: 4 | [5 empty] | в т.ч. ОТм
| 4 | М |  |  | 8: 6.44; 10: 3.22 | [5 empty] | М
|  | ЗТ |  |  | 4: чел.-ч; 5: 3.59; 7: 1.795 | [6 empty] | ЗТ
|  | ЗТм |  |  | 4: чел.-ч; 5: 0.02; 7: 0.01 | [6 empty] | ЗТм
|  | Итого по расценке |  |  | 8: 46.54; 10: 23.28 | [7 empty] | Итого по расценке
|  | ФОТ |  |  | 10: 17.01; 12: 553 | [6 empty] | ФОТ
| Приказ № 812/пр от 21.12.2020 Прил. п.49.3 | НР Электротехнические установки на других объектах |  |  | 4: %; 5: 97; 7: 97; 10: 16.5; 12: 536 | [6 empty] | НР Электротехнические установки на других объектах
| Приказ № 774/пр от 11.12.2020 Прил. п.49.3 | СП Электротехнические установки на других объектах |  |  | 4: %; 5: 51; 7: 51; 10: 8.68; 12: 282 | [6 empty] | СП Электротехнические установки на других объектах
|  | Всего по позиции |  |  | 10: 48.46 | [8 empty] | Всего по позиции
13 | прайс Бако | Перемычка ПГС 25х900 |  |  | шт. | 5 | 1 | 5 | 185.3 |  | 82.69 | 11.21 | 927 |  |  |  |  | Перемычка ПГС 25х900
|  | (Материалы для монтажных работ) | [20 empty] | (Материалы для монтажных работ)
|  | Цена=218/1,2*1,02 | [21 empty] | Цена=218/1,2*1,02
|  | Всего по позиции |  |  | 10: 82.69; 12: 927 | [8 empty] | Всего по позиции
14 | ФССЦ-20.5.04.11-0013 | Зажим проходной WAGO 281-652 |  |  | 100 шт | 0.05 | 1 | 0.05 | 685 |  | 34.25 | [6 empty] | Зажим проходной WAGO 281-652
|  | (Линии электропередачи) | [20 empty] | (Линии электропередачи)
|  | Всего по позиции |  |  | 10: 34.25 | [8 empty] | Всего по позиции
15 | ФССЦ-21.1.06.09-0152 | Кабель силовой с медными жилами ВВГнг(A)-LS 3х2,5-660 |  |  | 1000 м | 0.015 | 1 | 0.015 | 6920.41 |  | 103.81 | [6 empty] | Кабель силовой с медными жилами ВВГнг(A)-LS 3х2,5-660
|  | (Электротехнические установки на других объектах) | [20 empty] | (Электротехнические установки на других объектах)
|  | Всего по позиции |  |  | 10: 103.81 | [8 empty] | Всего по позиции
Заголовок | [24 empty] | Заголовок
16 | ФЕР47-01-108-01 | Обрезка и прореживание крон деревьев: при диаметре ствола до 250 мм, количеством срезов 15-20 |  |  | 4: шт; 5: 5; 6: 1; 7: 5 |  |  |  |  | Обрезка и прореживание крон деревьев: при диаметре ствола до 250 мм, количеством срезов 15-20
| 1 | ОТ |  |  | 8: 9.32; 10: 46.6; 11: 32.52; 12: 1515 | [5 empty] | ОТ
|  | ЗТ |  |  | 4: чел.-ч; 5: 0.84; 7: 4.2 | [6 empty] | ЗТ
|  | Итого по расценке |  |  | 8: 9.32; 10: 46.6 | [7 empty] | Итого по расценке
|  | ФОТ |  |  | 10: 46.6; 12: 1515 | [6 empty] | ФОТ
| Приказ № 812/пр от 21.12.2020 Прил. п.41 | НР Озеленение. Защитные лесонасаждения |  |  | 4: %; 5: 103; 7: 103; 10: 48; 12: 1560 | [6 empty] | НР Озеленение. Защитные лесонасаждения
| Приказ № 774/пр от 11.12.2020 Прил. п.41 | СП Озеленение. Защитные лесонасаждения |  |  | 4: %; 5: 72; 7: 72; 10: 33.55; 12: 1091 | [6 empty] | СП Озеленение. Защитные лесонасаждения
|  | Всего по позиции |  |  | 10: 128.15 | [8 empty] | Всего по позиции
17 | ФССЦпг-01-01-01-041 | Погрузо-разгрузочные работы при автомобильных перевозках: Погрузка мусора строительного с погрузкой вручную |  |  | 1 т груза | 1 | 1 | 1 | 42.98 |  | 42.98 | [6 empty] | Погрузо-разгрузочные работы при автомобильных перевозках: Погрузка мусора строительного с погрузкой вручную
|  | Всего по позиции |  |  | 10: 42.98 | [8 empty] | Всего по позиции
18 | ФССЦпг-03-21-01-010 | Перевозка грузов автомобилями-самосвалами грузоподъемностью 10 т работающих вне карьера на расстояние: I класс груза до 10 км |  |  | 1 т груза | 1 | 1 | 1 | 11.42 |  | 11.42 | [6 empty] | Перевозка грузов автомобилями-самосвалами грузоподъемностью 10 т работающих вне карьера на расстояние: I класс груза до 10 км
|  | Всего по позиции |  |  | 10: 11.42 | [8 empty] | Всего по позиции
19 | ФЕР33-04-016-02 | Развозка конструкций и материалов опор ВЛ 0,38-10 кВ по трассе: одностоечных железобетонных опор |  |  | 4: шт; 5: 5; 6: 1; 7: 5 |  |  |  |  | Развозка конструкций и материалов опор ВЛ 0,38-10 кВ по трассе: одностоечных железобетонных опор
| 1 | ОТ |  |  | 8: 3.59; 10: 17.95; 11: 32.52; 12: 584 | [5 empty] | ОТ
| 2 | ЭМ |  |  | 8: 46.57; 10: 232.85 | [5 empty] | ЭМ
| 3 | в т.ч. ОТм |  |  | 8: 6.48; 10: 32.4; 11: 32.52; 12: 1054 | [5 empty] | в т.ч. ОТм
|  | ЗТ |  |  | 4: чел.-ч; 5: 0.44; 7: 2.2 | [6 empty] | ЗТ
|  | ЗТм |  |  | 4: чел.-ч; 5: 0.48; 7: 2.4 | [6 empty] | ЗТм
|  | Итого по расценке |  |  | 8: 50.16; 10: 250.8 | [7 empty] | Итого по расценке
|  | ФОТ |  |  | 10: 50.35; 12: 1638 | [6 empty] | ФОТ
| Приказ № 812/пр от 21.12.2020 Прил. п.27 | НР Линии электропередачи |  |  | 4: %; 5: 103; 7: 103; 10: 51.86; 12: 1687 | [6 empty] | НР Линии электропередачи
| Приказ № 774/пр от 11.12.2020 Прил. п.27 | СП Линии электропередачи |  |  | 4: %; 5: 60; 7: 60; 10: 30.21; 12: 983 | [6 empty] | СП Линии электропередачи
|  | Всего по позиции |  |  | 10: 332.87 | [8 empty] | Всего по позиции
Заголовок | [24 empty] | Заголовок
20 | ФЕРп01-11-010-01 | Измерение сопротивления растеканию тока: заземлителя |  |  | 4: измерение; 5: 5; 6: 1; 7: 5 |  |  |  |  | Измерение сопротивления растеканию тока: заземлителя
| 1 | ОТ |  |  | 8: 12.81; 10: 64.05; 11: 32.52; 12: 2083 | [5 empty] | ОТ
|  | ЗТ |  |  | 4: чел.-ч; 5: 1; 7: 5 | [6 empty] | ЗТ
|  | Итого по расценке |  |  | 8: 12.81; 10: 64.05 | [7 empty] | Итого по расценке
|  | ФОТ |  |  | 10: 64.05; 12: 2083 | [6 empty] | ФОТ
| Приказ № 812/пр от 21.12.2020 Прил. п.83 | НР Пусконаладочные работы: 'вхолостую' - 80%, 'под нагрузкой' - 20% |  |  | 4: %; 5: 74; 7: 74; 10: 47.4; 12: 1541 | [6 empty] | НР Пусконаладочные работы: 'вхолостую' - 80%, 'под нагрузкой' - 20%
| Приказ № 774/пр от 11.12.2020 Прил. п.83 | СП Пусконаладочные работы: 'вхолостую' - 80%, 'под нагрузкой' - 20% |  |  | 4: %; 5: 36; 7: 36; 10: 23.06; 12: 750 | [6 empty] | СП Пусконаладочные работы: 'вхолостую' - 80%, 'под нагрузкой' - 20%
|  | Всего по позиции |  |  | 10: 134.51 | [8 empty] | Всего по позиции
21 | ФЕРп01-11-011-01 | Проверка наличия цепи между заземлителями и заземленными элементами |  |  | 4: 100 измерений; 5: 0.05; 6: 1; 7: 0.05 |  |  |  |  | Проверка наличия цепи между заземлителями и заземленными элементами
| 1 | ОТ |  |  | 8: 165.95; 10: 8.3; 11: 32.52; 12: 270 | [5 empty] | ОТ
|  | ЗТ |  |  | 4: чел.-ч; 5: 12.96; 7: 0.648 | [6 empty] | ЗТ
|  | Итого по расценке |  |  | 8: 165.95; 10: 8.3 | [7 empty] | Итого по расценке
|  | ФОТ |  |  | 10: 8.3; 12: 270 | [6 empty] | ФОТ
| Приказ № 812/пр от 21.12.2020 Прил. п.83 | НР Пусконаладочные работы: 'вхолостую' - 80%, 'под нагрузкой' - 20% |  |  | 4: %; 5: 74; 7: 74; 10: 6.14; 12: 200 | [6 empty] | НР Пусконаладочные работы: 'вхолостую' - 80%, 'под нагрузкой' - 20%
| Приказ № 774/пр от 11.12.2020 Прил. п.83 | СП Пусконаладочные работы: 'вхолостую' - 80%, 'под нагрузкой' - 20% |  |  | 4: %; 5: 36; 7: 36; 10: 2.99; 12: 97 | [6 empty] | СП Пусконаладочные работы: 'вхолостую' - 80%, 'под нагрузкой' - 20%
|  | Всего по позиции |  |  | 10: 17.43 | [8 empty] | Всего по позиции
22 | ФЕРп01-11-028-01 | Измерение сопротивления изоляции мегаомметром: кабельных и других линий напряжением до 1 кВ, предназначенных для передачи электроэнергии к распределительным устройствам, щитам, шкафам, коммутационным аппаратам и электропотребителям |  |  | 4: шт; 5: 6; 6: 1; 7: 6 |  |  |  |  | Измерение сопротивления изоляции мегаомметром: кабельных и других линий напряжением до 1 кВ, предназначенных для передачи электроэнергии к распределительным устройствам, щитам, шкафам, коммутационным аппаратам и электропотребителям
| 1 | ОТ |  |  | 8: 4.1; 10: 24.6; 11: 32.52; 12: 800 | [5 empty] | ОТ
|  | ЗТ |  |  | 4: чел.-ч; 5: 0.32; 7: 1.92 | [6 empty] | ЗТ
|  | Итого по расценке |  |  | 8: 4.1; 10: 24.6 | [7 empty] | Итого по расценке
|  | ФОТ |  |  | 10: 24.6; 12: 800 | [6 empty] | ФОТ
| Приказ № 812/пр от 21.12.2020 Прил. п.83 | НР Пусконаладочные работы: 'вхолостую' - 80%, 'под нагрузкой' - 20% |  |  | 4: %; 5: 74; 7: 74; 10: 18.2; 12: 592 | [6 empty] | НР Пусконаладочные работы: 'вхолостую' - 80%, 'под нагрузкой' - 20%
| Приказ № 774/пр от 11.12.2020 Прил. п.83 | СП Пусконаладочные работы: 'вхолостую' - 80%, 'под нагрузкой' - 20% |  |  | 4: %; 5: 36; 7: 36; 10: 8.86; 12: 288 | [6 empty] | СП Пусконаладочные работы: 'вхолостую' - 80%, 'под нагрузкой' - 20%
|  | Всего по позиции |  |  | 10: 51.66 | [8 empty] | Всего по позиции
23 | ФЕРп01-11-013-01 | Замер полного сопротивления цепи "фаза-нуль" | [15 empty] | Замер полного сопротивления цепи "фаза-нуль" | bar: 4 to 7
| 1 | ОТ |  |  | 8: 12.81; 10: 12.81; 11: 32.52; 12: 417 | [5 empty] | ОТ
|  | ЗТ |  |  | 4: чел.-ч; 5: 1; 7: 1 | [6 empty] | ЗТ
|  | Итого по расценке |  |  | 8: 12.81; 10: 12.81 | [7 empty] | Итого по расценке
|  | ФОТ |  |  | 10: 12.81; 12: 417 | [6 empty] | ФОТ
| Приказ № 812/пр от 21.12.2020 Прил. п.83 | НР Пусконаладочные работы: 'вхолостую' - 80%, 'под нагрузкой' - 20% |  |  | 4: %; 5: 74; 7: 74; 10: 9.48; 12: 309 | [6 empty] | НР Пусконаладочные работы: 'вхолостую' - 80%, 'под нагрузкой' - 20%
| Приказ № 774/пр от 11.12.2020 Прил. п.83 | СП Пусконаладочные работы: 'вхолостую' - 80%, 'под нагрузкой' - 20% |  |  | 4: %; 5: 36; 7: 36; 10: 4.61; 12: 150 | [6 empty] | СП Пусконаладочные работы: 'вхолостую' - 80%, 'под нагрузкой' - 20%
|  | Всего по позиции |  |  | 10: 26.9 | [8 empty] | Всего по позиции
|  | Итого по разделу 1 электромонтажные работы по наружному освещению ул. Сельмашская |  |  | 10: 15324.2; 12: 201788 | [12 empty] | Итого по разделу 1 электромонтажные работы по наружному освещению ул. Сельмашская
Раздел 2. электромонтажные работы по наружному освещению проездов с южной стороны домов по ул. Светлова 62, 64 и ул. Алтайская, 106, 108 к МБДОУ «Детский сад №55» | [16 empty] | Раздел 2. электромонтажные работы по наружному освещению проезды ДС №55
24 | ФЕР33-04-003-01 | Демонтаж.Установка железобетонных опор ВЛ 0,38; 6-10 кВ с траверсами без приставок: одностоечных. |  |  | 4: шт; 5: 2; 6: 1; 7: 2 |  |  |  |  | Демонтаж.Установка железобетонных опор ВЛ 0,38; 6-10 кВ с траверсами без приставок: одностоечных.
| Приказ от 04.09.2019 № 519/пр табл.2 п.1 | Демонтаж (разборка) сборных бетонных и железобетонных строительных конструкций ОЗП=0,8; ЭМ=0,8 к расх.; ЗПМ=0,8; МАТ=0 к расх.; ТЗ=0,8; ТЗМ=0,8 | [24 empty] | Демонтаж (разборка) сборных бетонных и железобетонных строительных конструкций ОЗП=0,8; ЭМ=0,8 к расх.; ЗПМ=0,8; МАТ=0 к расх.; ТЗ=0,8; ТЗМ=0,8
| 1 | ОТ |  |  | 8: 27.11; 9: 0.8; 10: 43.38; 11: 32.52; 12: 1411 | [5 empty] | ОТ
| 2 | ЭМ |  |  | 8: 106.69; 9: 0.8; 10: 170.7 | [5 empty] | ЭМ
| 3 | в т.ч. ОТм |  |  | 8: 10.09; 9: 0.8; 10: 16.14; 11: 32.52; 12: 525 | [5 empty] | в т.ч. ОТм
| 4 | М |  |  | 8: 45.54; 9: 0; 10: 0 | [5 empty] | М
|  | ЗТ |  |  | 4: чел.-ч; 5: 3.06; 6: 0.8; 7: 4.896 | [6 empty] | ЗТ
|  | ЗТм |  |  | 4: чел.-ч; 5: 0.87; 6: 0.8; 7: 1.392 | [6 empty] | ЗТм
|  | Итого по расценке |  |  | 8: 179.34; 10: 214.08 | [7 empty] | Итого по расценке
|  | ФОТ |  |  | 10: 59.52; 12: 1936 | [6 empty] | ФОТ
| Приказ № 812/пр от 21.12.2020 Прил. п.27 | НР Линии электропередачи |  |  | 4: %; 5: 103; 7: 103; 10: 61.31; 12: 1994 | [6 empty] | НР Линии электропередачи
| Приказ № 774/пр от 11.12.2020 Прил. п.27 | СП Линии электропередачи |  |  | 4: %; 5: 60; 7: 60; 10: 35.71; 12: 1162 | [6 empty] | СП Линии электропередачи
|  | Всего по позиции |  |  | 10: 311.1 | [8 empty] | Всего по позиции
25 | ФЕР46-05-008-03 | Монтаж мелких металлоконструкций .Демонтаж. |  |  | 4: т металлоконструкций; 5: 0.09; 6: 1; 7: 0.09 |  |  |  |  | Монтаж мелких металлоконструкций .Демонтаж.
| Приказ от 08.08.2022 № 648/пр п.144 табл.2 | Демонтаж (разборка) металлических, металлокомпозитных, композитных конструкций ОЗП=0,7; ЭМ=0,7 к расх.; ЗПМ=0,7; МАТ=0 к расх.; ТЗ=0,7; ТЗМ=0,7 | [24 empty] | Демонтаж (разборка) металлических, металлокомпозитных, композитных конструкций ОЗП=0,7; ЭМ=0,7 к расх.; ЗПМ=0,7; МАТ=0 к расх.; ТЗ=0,7; ТЗМ=0,7
| 1 | ОТ |  |  | 8: 777.45; 9: 0.7; 10: 48.98; 11: 32.52; 12: 1593 | [5 empty] | ОТ
| 2 | ЭМ |  |  | 8: 119.74; 9: 0.7; 10: 7.54 | [5 empty] | ЭМ
| 3 | в т.ч. ОТм |  |  | 8: 7.54; 9: 0.7; 10: 0.48; 11: 32.52; 12: 16 | [5 empty] | в т.ч. ОТм
| 4 | М |  |  | 8: 84; 9: 0; 10: 0 | [5 empty] | М
|  | ЗТ |  |  | 4: чел.-ч; 5: 84.69; 6: 0.7; 7: 5.3355 | [6 empty] | ЗТ
|  | ЗТм |  |  | 4: чел.-ч; 5: 0.65; 6: 0.7; 7: 0.04095 | [6 empty] | ЗТм
|  | Итого по расценке |  |  | 8: 981.19; 10: 56.52 | [7 empty] | Итого по расценке
|  | ФОТ |  |  | 10: 49.46; 12: 1609 | [6 empty] | ФОТ
| Приказ № 812/пр от 21.12.2020 Прил. п.40.1 | НР Работы по реконструкции зданий и сооружений: усиление и замена существующих конструкций, возведение отдельных конструктивных элементов |  |  | 4: %; 5: 103; 7: 103; 10: 50.94; 12: 1657 | [6 empty] | НР Работы по реконструкции зданий и сооружений: усиление и замена существующих конструкций, возведение отдельных конструктивных элементов
| Приказ № 774/пр от 11.12.2020 Прил. п.40.1 | СП Работы по реконструкции зданий и сооружений: усиление и замена существующих конструкций, возведение отдельных конструктивных элементов |  |  | 4: %; 5: 59; 7: 59; 10: 29.18; 12: 949 | [6 empty] | СП Работы по реконструкции зданий и сооружений: усиление и замена существующих конструкций, возведение отдельных конструктивных элементов
|  | Всего по позиции |  |  | 10: 136.64 | [8 empty] | Всего по позиции
26 | ФЕР33-04-003-01 | Установка железобетонных опор ВЛ 0,38; 6-10 кВ с траверсами без приставок: одностоечных |  |  | 4: шт; 5: 11; 6: 1; 7: 11 |  |  |  |  | Установка железобетонных опор ВЛ 0,38; 6-10 кВ с траверсами без приставок: одностоечных
| 1 | ОТ |  |  | 8: 27.11; 10: 298.21; 11: 32.52; 12: 9698 | [5 empty] | ОТ
| 2 | ЭМ |  |  | 8: 106.69; 10: 1173.59 | [5 empty] | ЭМ
| 3 | в т.ч. ОТм |  |  | 8: 10.09; 10: 110.99; 11: 32.52; 12: 3609 | [5 empty] | в т.ч. ОТм
| 4 | М |  |  | 8: 45.54; 10: 500.94 | [5 empty] | М
|  | ЗТ |  |  | 4: чел.-ч; 5: 3.06; 7: 33.66 | [6 empty] | ЗТ
|  | ЗТм |  |  | 4: чел.-ч; 5: 0.87; 7: 9.57 | [6 empty] | ЗТм
|  | Итого по расценке |  |  | 8: 179.34; 10: 1972.74 | [7 empty] | Итого по расценке
|  | ФОТ |  |  | 10: 409.2; 12: 13307 | [6 empty] | ФОТ
| Приказ № 812/пр от 21.12.2020 Прил. п.27 | НР Линии электропередачи |  |  | 4: %; 5: 103; 7: 103; 10: 421.48; 12: 13706 | [6 empty] | НР Линии электропередачи
| Приказ № 774/пр от 11.12.2020 Прил. п.27 | СП Линии электропередачи |  |  | 4: %; 5: 60; 7: 60; 10: 245.52; 12: 7984 | [6 empty] | СП Линии электропередачи
|  | Всего по позиции |  |  | 10: 2639.74 | [8 empty] | Всего по позиции
27 | ФССЦ-05.1.02.07-0066 | Стойка опоры СВ 95-3,5-а, бетон B22,5, объем 0,36 м3, расход арматуры 39,4 кг |  |  | шт | 11 | 1 | 11 | 939.22 |  | 10331.42 | [6 empty] | Стойка опоры СВ 95-3,5-а, бетон B22,5, объем 0,36 м3, расход арматуры 39,4 кг
|  | (Линии электропередачи) | [20 empty] | (Линии электропередачи)
|  | Всего по позиции |  |  | 10: 10331.42 | [8 empty] | Всего по позиции
28 | прайс Бако | Крюк КМ-1800 |  |  | шт | 35 | 1 | 35 | 278.8 |  | 870.47 | 11.21 | 9758 |  |  |  |  | Крюк КМ-1800
|  | (Линии электропередачи) | [20 empty] | (Линии электропередачи)
|  | Цена=328/1,2*1,02 | [21 empty] | Цена=328/1,2*1,02
|  | Всего по позиции |  |  | 10: 870.47; 12: 9758 | [8 empty] | Всего по позиции
29 | ФЕР33-04-017-01 | Подвеска самонесущих изолированных проводов (СИП-2А) напряжением от 0,4 кВ до 1 кВ (со снятием напряжения) при количестве 29 опор: с использованием автогидроподъемника |  |  | 4: 1000 м; 5: 0.59; 6: 1; 7: 0.59 |  |  |  |  | Подвеска самонесущих изолированных проводов (СИП-2А) напряжением от 0,4 кВ до 1 кВ (со снятием напряжения) при количестве 29 опор: с использованием автогидроподъемника
| 1 | ОТ |  |  | 8: 620.43; 10: 366.05; 11: 32.52; 12: 11904 | [5 empty] | ОТ
| 2 | ЭМ |  |  | 8: 3092.82; 10: 1824.76 | [5 empty] | ЭМ
| 3 | в т.ч. ОТм |  |  | 8: 399.08; 10: 235.46; 11: 32.52; 12: 7657 | [5 empty] | в т.ч. ОТм
| 4 | М |  |  | 8: 7435.74; 10: 4387.09 | [5 empty] | М
|  | ЗТ |  |  | 4: чел.-ч; 5: 65.24; 7: 38.4916 | [6 empty] | ЗТ
|  | ЗТм |  |  | 4: чел.-ч; 5: 37.51; 7: 22.1309 | [6 empty] | ЗТм
|  | Итого по расценке |  |  | 8: 11148.99; 10: 6577.9 | [7 empty] | Итого по расценке
|  | ФОТ |  |  | 10: 601.51; 12: 19561 | [6 empty] | ФОТ
| Приказ № 812/пр от 21.12.2020 Прил. п.27 | НР Линии электропередачи |  |  | 4: %; 5: 103; 7: 103; 10: 619.56; 12: 20148 | [6 empty] | НР Линии электропередачи
| Приказ № 774/пр от 11.12.2020 Прил. п.27 | СП Линии электропередачи |  |  | 4: %; 5: 60; 7: 60; 10: 360.91; 12: 11737 | [6 empty] | СП Линии электропередачи
|  | Всего по позиции |  |  | 10: 7558.37 | [8 empty] | Всего по позиции
30 | ФССЦ-21.2.01.01-0065 | Провод самонесущий изолированный СИП-4 4х16-0,6/1 |  |  | 1000 м | 0.6018 | 1 | 0.6018 | 9524.88 |  | 5732.07 | [6 empty] | Провод самонесущий изолированный СИП-4 4х16-0,6/1
|  | (Материалы) | [20 empty] | (Материалы)
|  | Всего по позиции |  |  | 10: 5732.07 | [8 empty] | Всего по позиции
31 | ФЕР33-04-014-02 прим. | Установка светильников: с лампами люминесцентными -светодиодными |  |  | 4: шт; 5: 20; 6: 1; 7: 20 |  |  |  |  | Установка светильников: с лампами люминесцентными -светодиодными
| 1 | ОТ |  |  | 8: 17.81; 10: 356.2; 11: 32.52; 12: 11584 | [5 empty] | ОТ
| 2 | ЭМ |  |  | 8: 147.2; 10: 2944 | [5 empty] | ЭМ
| 3 | в т.ч. ОТм |  |  | 8: 9.4; 10: 188; 11: 32.52; 12: 6114 | [5 empty] | в т.ч. ОТм
| 4 | М |  |  | 8: 0.51; 10: 10.2 | [5 empty] | М
|  | ЗТ |  |  | 4: чел.-ч; 5: 2.01; 7: 40.2 | [6 empty] | ЗТ
|  | ЗТм |  |  | 4: чел.-ч; 5: 0.81; 7: 16.2 | [6 empty] | ЗТм
|  | Итого по расценке |  |  | 8: 165.52; 10: 3310.4 | [7 empty] | Итого по расценке
|  | ФОТ |  |  | 10: 544.2; 12: 17698 | [6 empty] | ФОТ
| Приказ № 812/пр от 21.12.2020 Прил. п.27 | НР Линии электропередачи |  |  | 4: %; 5: 103; 7: 103; 10: 560.53; 12: 18229 | [6 empty] | НР Линии электропередачи
| Приказ № 774/пр от 11.12.2020 Прил. п.27 | СП Линии электропередачи |  |  | 4: %; 5: 60; 7: 60; 10: 326.52; 12: 10619 | [6 empty] | СП Линии электропередачи
|  | Всего по позиции |  |  | 10: 4197.45 | [8 empty] | Всего по позиции
32 | прайс Бако | Светильники ДКУ 1012-50Ш ИЭК |  |  | шт | 20 | 1 | 20 | 2037.45 |  | 3635.06 | 11.21 | 40749 |  |  |  |  | Светильники ДКУ 1012-50Ш ИЭК
|  | (Линии электропередачи) | [20 empty] | (Линии электропередачи)
|  | Цена=2397/1,2*1,02 | [21 empty] | Цена=2397/1,2*1,02
|  | Всего по позиции |  |  | 10: 3635.06; 12: 40749 | [8 empty] | Всего по позиции
33 | прайс Бако | Кронштейн Кс-1 |  |  | шт | 20 | 1 | 20 | 1275 |  | 2274.75 | 11.21 | 25500 |  |  |  |  | Кронштейн Кс-1
|  | (Линии электропередачи) | [20 empty] | (Линии электропередачи)
|  | Цена=1500/1,2*1,02 | [21 empty] | Цена=1500/1,2*1,02
|  | Всего по позиции |  |  | 10: 2274.75; 12: 25500 | [8 empty] | Всего по позиции
34 | прайс Бако | Зажим ответвительный ЗОИ 16-70\1,5-10 |  |  | шт. | 40 | 1 | 40 | 96.9 |  | 345.76 | 11.21 | 3876 |  |  |  |  | Зажим ответвительный ЗОИ 16-70\1,5-10
|  | (Материалы для монтажных работ) | [20 empty] | (Материалы для монтажных работ)
|  | Цена=114/1,2*1,02 | [21 empty] | Цена=114/1,2*1,02
|  | Всего по позиции |  |  | 10: 345.76; 12: 3876 | [8 empty] | Всего по позиции
35 | прайс Бако | Зажим ответвительный ЗОИ 16-95\2,5-35 |  |  | шт. | 19 | 1 | 19 | 170.85 |  | 289.56 | 11.21 | 3246 |  |  |  |  | Зажим ответвительный ЗОИ 16-95\2,5-35
|  | (Материалы для монтажных работ) | [20 empty] | (Материалы для монтажных работ)
|  | Цена=201/1,2*1,02 | [21 empty] | Цена=201/1,2*1,02
|  | Всего по позиции |  |  | 10: 289.56; 12: 3246 | [8 empty] | Всего по позиции
36 | прайс Бако | Зажим плашечный ПС-1-1 |  |  | шт. | 11 | 1 | 11 | 76.5 |  | 75.11 | 11.21 | 842 |  |  |  |  | Зажим плашечный ПС-1-1
|  | (Материалы для монтажных работ) | [20 empty] | (Материалы для монтажных работ)
|  | Цена=90/1,2*1,02 | [21 empty] | Цена=90/1,2*1,02
|  | Всего по позиции |  |  | 10: 75.11; 12: 842 | [8 empty] | Всего по позиции
37 | ФЕРм08-02-472-11 | Перемычка заземляющая тросовая диаметром до 9,2 мм для строительных металлических конструкций |  |  | 4: 10 шт; 5: 1.1; 6: 1; 7: 1.1 |  |  |  |  | Перемычка заземляющая тросовая диаметром до 9,2 мм для строительных металлических конструкций
| 1 | ОТ |  |  | 8: 33.75; 10: 37.13; 11: 32.52; 12: 1207 | [5 empty] | ОТ
| 2 | ЭМ |  |  | 8: 6.35; 10: 6.99 | [5 empty] | ЭМ
| 3 | в т.ч. ОТм |  |  | 8: 0.26; 10: 0.29; 11: 32.52; 12: 9 | [5 empty] | в т.ч. ОТм
| 4 | М |  |  | 8: 6.44; 10: 7.08 | [5 empty] | М
|  | ЗТ |  |  | 4: чел.-ч; 5: 3.59; 7: 3.949 | [6 empty] | ЗТ
|  | ЗТм |  |  | 4: чел.-ч; 5: 0.02; 7: 0.022 | [6 empty] | ЗТм
|  | Итого по расценке |  |  | 8: 46.54; 10: 51.2 | [7 empty] | Итого по расценке
|  | ФОТ |  |  | 10: 37.42; 12: 1216 | [6 empty] | ФОТ
| Приказ № 812/пр от 21.12.2020 Прил. п.49.3 | НР Электротехнические установки на других объектах |  |  | 4: %; 5: 97; 7: 97; 10: 36.3; 12: 1180 | [6 empty] | НР Электротехнические установки на других объектах
| Приказ № 774/пр от 11.12.2020 Прил. п.49.3 | СП Электротехнические установки на других объектах |  |  | 4: %; 5: 51; 7: 51; 10: 19.08; 12: 620 | [6 empty] | СП Электротехнические установки на других объектах
|  | Всего по позиции |  |  | 10: 106.58 | [8 empty] | Всего по позиции
38 | прайс Бако | Перемычка ПГС 25х900 |  |  | шт. | 11 | 1 | 11 | 185.3 |  | 181.8 | 11.21 | 2038 |  |  |  |  | Перемычка ПГС 25х900
|  | (Материалы для монтажных работ) | [20 empty] | (Материалы для монтажных работ)
|  | Цена=218/1,2*1,02 | [21 empty] | Цена=218/1,2*1,02
|  | Всего по позиции |  |  | 10: 181.8; 12: 2038 | [8 empty] | Всего по позиции
39 | ФССЦ-20.5.04.11-0013 | Зажим проходной WAGO 281-652 |  |  | 100 шт | 0.2 | 1 | 0.2 | 685 |  | 137 | [6 empty] | Зажим проходной WAGO 281-652
|  | (Линии электропередачи) | [20 empty] | (Линии электропередачи)
|  | Всего по позиции |  |  | 10: 137 | [8 empty] | Всего по позиции
40 | ФССЦ-21.1.06.09-0152 | Кабель силовой с медными жилами ВВГнг(A)-LS 3х2,5-660 |  |  | 1000 м | 0.04 | 1 | 0.04 | 6920.41 |  | 276.82 | [6 empty] | Кабель силовой с медными жилами ВВГнг(A)-LS 3х2,5-660
|  | (Электротехнические установки на других объектах) | [20 empty] | (Электротехнические установки на других объектах)
|  | Всего по позиции |  |  | 10: 276.82 | [8 empty] | Всего по позиции
Заголовок | [24 empty] | Заголовок
41 | ФЕР47-01-108-01 | Обрезка и прореживание крон деревьев: при диаметре ствола до 250 мм, количеством срезов 15-20 |  |  | 4: шт; 5: 25; 6: 1; 7: 25 |  |  |  |  | Обрезка и прореживание крон деревьев: при диаметре ствола до 250 мм, количеством срезов 15-20
| 1 | ОТ |  |  | 8: 9.32; 10: 233; 11: 32.52; 12: 7577 | [5 empty] | ОТ
|  | ЗТ |  |  | 4: чел.-ч; 5: 0.84; 7: 21 | [6 empty] | ЗТ
|  | Итого по расценке |  |  | 8: 9.32; 10: 233 | [7 empty] | Итого по расценке
|  | ФОТ |  |  | 10: 233; 12: 7577 | [6 empty] | ФОТ
| Приказ № 812/пр от 21.12.2020 Прил. п.41 | НР Озеленение. Защитные лесонасаждения |  |  | 4: %; 5: 103; 7: 103; 10: 239.99; 12: 7804 | [6 empty] | НР Озеленение. Защитные лесонасаждения
| Приказ № 774/пр от 11.12.2020 Прил. п.41 | СП Озеленение. Защитные лесонасаждения |  |  | 4: %; 5: 72; 7: 72; 10: 167.76; 12: 5455 | [6 empty] | СП Озеленение. Защитные лесонасаждения
|  | Всего по позиции |  |  | 10: 640.75 | [8 empty] | Всего по позиции
42 | ФССЦпг-01-01-01-041 | Погрузо-разгрузочные работы при автомобильных перевозках: Погрузка мусора строительного с погрузкой вручную |  |  | 1 т груза | 3 | 1 | 3 | 42.98 |  | 128.94 | [6 empty] | Погрузо-разгрузочные работы при автомобильных перевозках: Погрузка мусора строительного с погрузкой вручную
|  | Всего по позиции |  |  | 10: 128.94 | [8 empty] | Всего по позиции
43 | ФССЦпг-03-21-01-010 | Перевозка грузов автомобилями-самосвалами грузоподъемностью 10 т работающих вне карьера на расстояние: I класс груза до 10 км |  |  | 1 т груза | 3 | 1 | 3 | 11.42 |  | 34.26 | [6 empty] | Перевозка грузов автомобилями-самосвалами грузоподъемностью 10 т работающих вне карьера на расстояние: I класс груза до 10 км
|  | Всего по позиции |  |  | 10: 34.26 | [8 empty] | Всего по позиции
44 | ФЕР33-04-016-02 | Развозка конструкций и материалов опор ВЛ 0,38-10 кВ по трассе: одностоечных железобетонных опор |  |  | 4: шт; 5: 11; 6: 1; 7: 11 |  |  |  |  | Развозка конструкций и материалов опор ВЛ 0,38-10 кВ по трассе: одностоечных железобетонных опор
| 1 | ОТ |  |  | 8: 3.59; 10: 39.49; 11: 32.52; 12: 1284 | [5 empty] | ОТ
| 2 | ЭМ |  |  | 8: 46.57; 10: 512.27 | [5 empty] | ЭМ
| 3 | в т.ч. ОТм |  |  | 8: 6.48; 10: 71.28; 11: 32.52; 12: 2318 | [5 empty] | в т.ч. ОТм
|  | ЗТ |  |  | 4: чел.-ч; 5: 0.44; 7: 4.84 | [6 empty] | ЗТ
|  | ЗТм |  |  | 4: чел.-ч; 5: 0.48; 7: 5.28 | [6 empty] | ЗТм
|  | Итого по расценке |  |  | 8: 50.16; 10: 551.76 | [7 empty] | Итого по расценке
|  | ФОТ |  |  | 10: 110.77; 12: 3602 | [6 empty] | ФОТ
| Приказ № 812/пр от 21.12.2020 Прил. п.27 | НР Линии электропередачи |  |  | 4: %; 5: 103; 7: 103; 10: 114.09; 12: 3710 | [6 empty] | НР Линии электропередачи
| Приказ № 774/пр от 11.12.2020 Прил. п.27 | СП Линии электропередачи |  |  | 4: %; 5: 60; 7: 60; 10: 66.46; 12: 2161 | [6 empty] | СП Линии электропередачи
|  | Всего по позиции |  |  | 10: 732.31 | [8 empty] | Всего по позиции
Заголовок | [24 empty] | Заголовок
45 | ФЕРп01-11-010-01 | Измерение сопротивления растеканию тока: заземлителя |  |  | 4: измерение; 5: 11; 6: 1; 7: 11 |  |  |  |  | Измерение сопротивления растеканию тока: заземлителя
| 1 | ОТ |  |  | 8: 12.81; 10: 140.91; 11: 32.52; 12: 4582 | [5 empty] | ОТ
|  | ЗТ |  |  | 4: чел.-ч; 5: 1; 7: 11 | [6 empty] | ЗТ
|  | Итого по расценке |  |  | 8: 12.81; 10: 140.91 | [7 empty] | Итого по расценке
|  | ФОТ |  |  | 10: 140.91; 12: 4582 | [6 empty] | ФОТ
| Приказ № 812/пр от 21.12.2020 Прил. п.83 | НР Пусконаладочные работы: 'вхолостую' - 80%, 'под нагрузкой' - 20% |  |  | 4: %; 5: 74; 7: 74; 10: 104.27; 12: 3391 | [6 empty] | НР Пусконаладочные работы: 'вхолостую' - 80%, 'под нагрузкой' - 20%
| Приказ № 774/пр от 11.12.2020 Прил. п.83 | СП Пусконаладочные работы: 'вхолостую' - 80%, 'под нагрузкой' - 20% |  |  | 4: %; 5: 36; 7: 36; 10: 50.73; 12: 1650 | [6 empty] | СП Пусконаладочные работы: 'вхолостую' - 80%, 'под нагрузкой' - 20%
|  | Всего по позиции |  |  | 10: 295.91 | [8 empty] | Всего по позиции
46 | ФЕРп01-11-011-01 | Проверка наличия цепи между заземлителями и заземленными элементами |  |  | 4: 100 измерений; 5: 0.11; 6: 1; 7: 0.11 |  |  |  |  | Проверка наличия цепи между заземлителями и заземленными элементами
| 1 | ОТ |  |  | 8: 165.95; 10: 18.25; 11: 32.52; 12: 593 | [5 empty] | ОТ
|  | ЗТ |  |  | 4: чел.-ч; 5: 12.96; 7: 1.4256 | [6 empty] | ЗТ
|  | Итого по расценке |  |  | 8: 165.95; 10: 18.25 | [7 empty] | Итого по расценке
|  | ФОТ |  |  | 10: 18.25; 12: 593 | [6 empty] | ФОТ
| Приказ № 812/пр от 21.12.2020 Прил. п.83 | НР Пусконаладочные работы: 'вхолостую' - 80%, 'под нагрузкой' - 20% |  |  | 4: %; 5: 74; 7: 74; 10: 13.51; 12: 439 | [6 empty] | НР Пусконаладочные работы: 'вхолостую' - 80%, 'под нагрузкой' - 20%
| Приказ № 774/пр от 11.12.2020 Прил. п.83 | СП Пусконаладочные работы: 'вхолостую' - 80%, 'под нагрузкой' - 20% |  |  | 4: %; 5: 36; 7: 36; 10: 6.57; 12: 213 | [6 empty] | СП Пусконаладочные работы: 'вхолостую' - 80%, 'под нагрузкой' - 20%
|  | Всего по позиции |  |  | 10: 38.33 | [8 empty] | Всего по позиции
47 | ФЕРп01-11-028-01 | Измерение сопротивления изоляции мегаомметром: кабельных и других линий напряжением до 1 кВ, предназначенных для передачи электроэнергии к распределительным устройствам, щитам, шкафам, коммутационным аппаратам и электропотребителям |  |  | 4: шт; 5: 21; 6: 1; 7: 21 |  |  |  |  | Измерение сопротивления изоляции мегаомметром: кабельных и других линий напряжением до 1 кВ, предназначенных для передачи электроэнергии к распределительным устройствам, щитам, шкафам, коммутационным аппаратам и электропотребителям
| 1 | ОТ |  |  | 8: 4.1; 10: 86.1; 11: 32.52; 12: 2800 | [5 empty] | ОТ
|  | ЗТ |  |  | 4: чел.-ч; 5: 0.32; 7: 6.72 | [6 empty] | ЗТ
|  | Итого по расценке |  |  | 8: 4.1; 10: 86.1 | [7 empty] | Итого по расценке
|  | ФОТ |  |  | 10: 86.1; 12: 2800 | [6 empty] | ФОТ
| Приказ № 812/пр от 21.12.2020 Прил. п.83 | НР Пусконаладочные работы: 'вхолостую' - 80%, 'под нагрузкой' - 20% |  |  | 4: %; 5: 74; 7: 74; 10: 63.71; 12: 2072 | [6 empty] | НР Пусконаладочные работы: 'вхолостую' - 80%, 'под нагрузкой' - 20%
| Приказ № 774/пр от 11.12.2020 Прил. п.83 | СП Пусконаладочные работы: 'вхолостую' - 80%, 'под нагрузкой' - 20% |  |  | 4: %; 5: 36; 7: 36; 10: 31; 12: 1008 | [6 empty] | СП Пусконаладочные работы: 'вхолостую' - 80%, 'под нагрузкой' - 20%
|  | Всего по позиции |  |  | 10: 180.81 | [8 empty] | Всего по позиции
48 | ФЕРп01-11-013-01 | Замер полного сопротивления цепи "фаза-нуль" | [15 empty] | Замер полного сопротивления цепи "фаза-нуль" | bar: 4 to 7
| 1 | ОТ |  |  | 8: 12.81; 10: 12.81; 11: 32.52; 12: 417 | [5 empty] | ОТ
|  | ЗТ |  |  | 4: чел.-ч; 5: 1; 7: 1 | [6 empty] | ЗТ
|  | Итого по расценке |  |  | 8: 12.81; 10: 12.81 | [7 empty] | Итого по расценке
|  | ФОТ |  |  | 10: 12.81; 12: 417 | [6 empty] | ФОТ
| Приказ № 812/пр от 21.12.2020 Прил. п.83 | НР Пусконаладочные работы: 'вхолостую' - 80%, 'под нагрузкой' - 20% |  |  | 4: %; 5: 74; 7: 74; 10: 9.48; 12: 309 | [6 empty] | НР Пусконаладочные работы: 'вхолостую' - 80%, 'под нагрузкой' - 20%
| Приказ № 774/пр от 11.12.2020 Прил. п.83 | СП Пусконаладочные работы: 'вхолостую' - 80%, 'под нагрузкой' - 20% |  |  | 4: %; 5: 36; 7: 36; 10: 4.61; 12: 150 | [6 empty] | СП Пусконаладочные работы: 'вхолостую' - 80%, 'под нагрузкой' - 20%
|  | Всего по позиции |  |  | 10: 26.9 | [8 empty] | Всего по позиции
|  | Итого по разделу 2 электромонтажные работы по наружному освещению проезды ДС №55 |  |  | 10: 41177.91; 12: 563198 | [12 empty] | Итого по разделу 2 электромонтажные работы по наружному освещению проезды ДС №55
Раздел 3. электромонтажные работы по наружному освещению перекресток пр. Ленина – ул. Дзержинского | [16 empty] | Раздел 3. электромонтажные работы по наружному освещению перекресток пр. Ленина - Дзержинского
49 | ФЕР46-05-008-03 | Монтаж мелких металлоконструкций .Демонтаж. |  |  | 4: т металлоконструкций; 5: 0.01; 6: 1; 7: 0.01 |  |  |  |  | Монтаж мелких металлоконструкций .Демонтаж.
| Приказ от 08.08.2022 № 648/пр п.144 табл.2 | Демонтаж (разборка) металлических, металлокомпозитных, композитных конструкций ОЗП=0,7; ЭМ=0,7 к расх.; ЗПМ=0,7; МАТ=0 к расх.; ТЗ=0,7; ТЗМ=0,7 | [24 empty] | Демонтаж (разборка) металлических, металлокомпозитных, композитных конструкций ОЗП=0,7; ЭМ=0,7 к расх.; ЗПМ=0,7; МАТ=0 к расх.; ТЗ=0,7; ТЗМ=0,7
| 1 | ОТ |  |  | 8: 777.45; 9: 0.7; 10: 5.44; 11: 32.52; 12: 177 | [5 empty] | ОТ
| 2 | ЭМ |  |  | 8: 119.74; 9: 0.7; 10: 0.84 | [5 empty] | ЭМ
| 3 | в т.ч. ОТм |  |  | 8: 7.54; 9: 0.7; 10: 0.05; 11: 32.52; 12: 2 | [5 empty] | в т.ч. ОТм
| 4 | М |  |  | 8: 84; 9: 0; 10: 0 | [5 empty] | М
|  | ЗТ |  |  | 4: чел.-ч; 5: 84.69; 6: 0.7; 7: 0.59283 | [6 empty] | ЗТ
|  | ЗТм |  |  | 4: чел.-ч; 5: 0.65; 6: 0.7; 7: 0.00455 | [6 empty] | ЗТм
|  | Итого по расценке |  |  | 8: 981.19; 10: 6.28 | [7 empty] | Итого по расценке
|  | ФОТ |  |  | 10: 5.49; 12: 179 | [6 empty] | ФОТ
| Приказ № 812/пр от 21.12.2020 Прил. п.40.1 | НР Работы по реконструкции зданий и сооружений: усиление и замена существующих конструкций, возведение отдельных конструктивных элементов |  |  | 4: %; 5: 103; 7: 103; 10: 5.65; 12: 184 | [6 empty] | НР Работы по реконструкции зданий и сооружений: усиление и замена существующих конструкций, возведение отдельных конструктивных элементов
| Приказ № 774/пр от 11.12.2020 Прил. п.40.1 | СП Работы по реконструкции зданий и сооружений: усиление и замена существующих конструкций, возведение отдельных конструктивных элементов |  |  | 4: %; 5: 59; 7: 59; 10: 3.24; 12: 106 | [6 empty] | СП Работы по реконструкции зданий и сооружений: усиление и замена существующих конструкций, возведение отдельных конструктивных элементов
|  | Всего по позиции |  |  | 10: 15.17 | [8 empty] | Всего по позиции
50 | ФЕР33-04-017-01 | Подвеска самонесущих изолированных проводов (СИП-2А) напряжением от 0,4 кВ до 1 кВ (со снятием напряжения) при количестве 29 опор: с использованием автогидроподъемника |  |  | 4: 1000 м; 5: 0.03; 6: 1; 7: 0.03 |  |  |  |  | Подвеска самонесущих изолированных проводов (СИП-2А) напряжением от 0,4 кВ до 1 кВ (со снятием напряжения) при количестве 29 опор: с использованием автогидроподъемника
| 1 | ОТ |  |  | 8: 620.43; 10: 18.61; 11: 32.52; 12: 605 | [5 empty] | ОТ
| 2 | ЭМ |  |  | 8: 3092.82; 10: 92.78 | [5 empty] | ЭМ
| 3 | в т.ч. ОТм |  |  | 8: 399.08; 10: 11.97; 11: 32.52; 12: 389 | [5 empty] | в т.ч. ОТм
| 4 | М |  |  | 8: 7435.74; 10: 223.07 | [5 empty] | М
|  | ЗТ |  |  | 4: чел.-ч; 5: 65.24; 7: 1.9572 | [6 empty] | ЗТ
|  | ЗТм |  |  | 4: чел.-ч; 5: 37.51; 7: 1.1253 | [6 empty] | ЗТм
|  | Итого по расценке |  |  | 8: 11148.99; 10: 334.46 | [7 empty] | Итого по расценке
|  | ФОТ |  |  | 10: 30.58; 12: 994 | [6 empty] | ФОТ
| Приказ № 812/пр от 21.12.2020 Прил. п.27 | НР Линии электропередачи |  |  | 4: %; 5: 103; 7: 103; 10: 31.5; 12: 1024 | [6 empty] | НР Линии электропередачи
| Приказ № 774/пр от 11.12.2020 Прил. п.27 | СП Линии электропередачи |  |  | 4: %; 5: 60; 7: 60; 10: 18.35; 12: 596 | [6 empty] | СП Линии электропередачи
|  | Всего по позиции |  |  | 10: 384.31 | [8 empty] | Всего по позиции
51 | ФССЦ-21.2.01.01-0065 | Провод самонесущий изолированный СИП-4 4х16-0,6/1 |  |  | 1000 м | 0.0306 | 1 | 0.0306 | 9524.88 |  | 291.46 | [6 empty] | Провод самонесущий изолированный СИП-4 4х16-0,6/1
|  | (Материалы) | [20 empty] | (Материалы)
|  | Всего по позиции |  |  | 10: 291.46 | [8 empty] | Всего по позиции
52 | прайс Бако | Крюк КМ-1800 |  |  | шт | 2 | 1 | 2 | 278.8 |  | 49.78 | 11.21 | 558 |  |  |  |  | Крюк КМ-1800
|  | (Линии электропередачи) | [20 empty] | (Линии электропередачи)
|  | Цена=328/1,2*1,02 | [21 empty] | Цена=328/1,2*1,02
|  | Всего по позиции |  |  | 10: 49.78; 12: 558 | [8 empty] | Всего по позиции
53 | ФЕР33-04-014-02 прим. | Установка светильников: с лампами люминесцентными -светодиодными |  |  | 4: шт; 5: 3; 6: 1; 7: 3 |  |  |  |  | Установка светильников: с лампами люминесцентными -светодиодными
| 1 | ОТ |  |  | 8: 17.81; 10: 53.43; 11: 32.52; 12: 1738 | [5 empty] | ОТ
| 2 | ЭМ |  |  | 8: 147.2; 10: 441.6 | [5 empty] | ЭМ
| 3 | в т.ч. ОТм |  |  | 8: 9.4; 10: 28.2; 11: 32.52; 12: 917 | [5 empty] | в т.ч. ОТм
| 4 | М |  |  | 8: 0.51; 10: 1.53 | [5 empty] | М
|  | ЗТ |  |  | 4: чел.-ч; 5: 2.01; 7: 6.03 | [6 empty] | ЗТ
|  | ЗТм |  |  | 4: чел.-ч; 5: 0.81; 7: 2.43 | [6 empty] | ЗТм
|  | Итого по расценке |  |  | 8: 165.52; 10: 496.56 | [7 empty] | Итого по расценке
|  | ФОТ |  |  | 10: 81.63; 12: 2655 | [6 empty] | ФОТ
| Приказ № 812/пр от 21.12.2020 Прил. п.27 | НР Линии электропередачи |  |  | 4: %; 5: 103; 7: 103; 10: 84.08; 12: 2735 | [6 empty] | НР Линии электропередачи
| Приказ № 774/пр от 11.12.2020 Прил. п.27 | СП Линии электропередачи |  |  | 4: %; 5: 60; 7: 60; 10: 48.98; 12: 1593 | [6 empty] | СП Линии электропередачи
|  | Всего по позиции |  |  | 10: 629.62 | [8 empty] | Всего по позиции
54 | ФССЦ-20.5.04.11-0013 | Зажим проходной WAGO 281-652 |  |  | 100 шт | 0.05 | 1 | 0.05 | 685 |  | 34.25 | [6 empty] | Зажим проходной WAGO 281-652
|  | (Линии электропередачи) | [20 empty] | (Линии электропередачи)
|  | Всего по позиции |  |  | 10: 34.25 | [8 empty] | Всего по позиции
55 | прайс Бако | Кронштейн Кс2 |  |  | шт | 2 | 1 | 2 | 3017.5 |  | 538.36 | 11.21 | 6035 |  |  |  |  | Кронштейн Кс2
|  | (Линии электропередачи) | [20 empty] | (Линии электропередачи)
|  | Цена=3550/1,2*1,02 | [21 empty] | Цена=3550/1,2*1,02
|  | Всего по позиции |  |  | 10: 538.36; 12: 6035 | [8 empty] | Всего по позиции
56 | прайс Бако | Светильники ДКУ 1004-100Ш ИЭК |  |  | шт | 3 | 1 | 3 | 5508.85 |  | 1474.31 | 11.21 | 16527 |  |  |  |  | Светильники ДКУ 1004-100Ш ИЭК
|  | (Линии электропередачи) | [20 empty] | (Линии электропередачи)
|  | Цена=6481/1,2*1,02 | [21 empty] | Цена=6481/1,2*1,02
|  | Всего по позиции |  |  | 10: 1474.31; 12: 16527 | [8 empty] | Всего по позиции
57 | прайс Бако | Зажим ответвительный ЗОИ 16-70\1,5-10 |  |  | шт. | 6 | 1 | 6 | 96.9 |  | 51.83 | 11.21 | 581 |  |  |  |  | Зажим ответвительный ЗОИ 16-70\1,5-10
|  | (Материалы для монтажных работ) | [20 empty] | (Материалы для монтажных работ)
|  | Цена=114/1,2*1,02 | [21 empty] | Цена=114/1,2*1,02
|  | Всего по позиции |  |  | 10: 51.83; 12: 581 | [8 empty] | Всего по позиции
58 | прайс Бако | Зажим ответвительный ЗОИ 16-95\2,5-35 |  |  | шт. | 8 | 1 | 8 | 170.85 |  | 121.94 | 11.21 | 1367 |  |  |  |  | Зажим ответвительный ЗОИ 16-95\2,5-35
|  | (Материалы для монтажных работ) | [20 empty] | (Материалы для монтажных работ)
|  | Цена=201/1,2*1,02 | [21 empty] | Цена=201/1,2*1,02
|  | Всего по позиции |  |  | 10: 121.94; 12: 1367 | [8 empty] | Всего по позиции
62 | ФССЦ-20.5.04.11-0013 | Зажим проходной WAGO 281-652 |  |  | 100 шт | 0.03 | 1 | 0.03 | 685 |  | 20.55 | [6 empty] | Зажим проходной WAGO 281-652
|  | (Линии электропередачи) | [20 empty] | (Линии электропередачи)
|  | Всего по позиции |  |  | 10: 20.55 | [8 empty] | Всего по позиции
63 | ФССЦ-21.1.06.09-0152 | Кабель силовой с медными жилами ВВГнг(A)-LS 3х2,5-660 |  |  | 1000 м | 0.009 | 1 | 0.009 | 6920.41 |  | 62.28 | [6 empty] | Кабель силовой с медными жилами ВВГнг(A)-LS 3х2,5-660
|  | (Электротехнические установки на других объектах) | [20 empty] | (Электротехнические установки на других объектах)
|  | Всего по позиции |  |  | 10: 62.28 | [8 empty] | Всего по позиции
|  | Итого по разделу 3 электромонтажные работы по наружному освещению перекресток пр. Ленина - Дзержинского |  |  | 10: 3673.86; 12: 45997 | [12 empty] | Итого по разделу 3 электромонтажные работы по наружному освещению перекресток пр. Ленина - Дзержинского
Раздел 4. электромонтажные работы по наружному освещению проезда от ул. Дзержинского до Стоматологии | [16 empty] | Раздел 4. Стоматология
64 | ФЕР46-05-008-03 | Монтаж мелких металлоконструкций .Демонтаж. |  |  | 4: т металлоконструкций; 5: 0.1; 6: 1; 7: 0.1 |  |  |  |  | Монтаж мелких металлоконструкций .Демонтаж.
| Приказ от 08.08.2022 № 648/пр п.144 табл.2 | Демонтаж (разборка) металлических, металлокомпозитных, композитных конструкций ОЗП=0,7; ЭМ=0,7 к расх.; ЗПМ=0,7; МАТ=0 к расх.; ТЗ=0,7; ТЗМ=0,7 | [24 empty] | Демонтаж (разборка) металлических, металлокомпозитных, композитных конструкций ОЗП=0,7; ЭМ=0,7 к расх.; ЗПМ=0,7; МАТ=0 к расх.; ТЗ=0,7; ТЗМ=0,7
| 1 | ОТ |  |  | 8: 777.45; 9: 0.7; 10: 54.42; 11: 32.52; 12: 1770 | [5 empty] | ОТ
| 2 | ЭМ |  |  | 8: 119.74; 9: 0.7; 10: 8.38 | [5 empty] | ЭМ
| 3 | в т.ч. ОТм |  |  | 8: 7.54; 9: 0.7; 10: 0.53; 11: 32.52; 12: 17 | [5 empty] | в т.ч. ОТм
| 4 | М |  |  | 8: 84; 9: 0; 10: 0 | [5 empty] | М
|  | ЗТ |  |  | 4: чел.-ч; 5: 84.69; 6: 0.7; 7: 5.9283 | [6 empty] | ЗТ
|  | ЗТм |  |  | 4: чел.-ч; 5: 0.65; 6: 0.7; 7: 0.0455 | [6 empty] | ЗТм
|  | Итого по расценке |  |  | 8: 981.19; 10: 62.8 | [7 empty] | Итого по расценке
|  | ФОТ |  |  | 10: 54.95; 12: 1787 | [6 empty] | ФОТ
| Приказ № 812/пр от 21.12.2020 Прил. п.40.1 | НР Работы по реконструкции зданий и сооружений: усиление и замена существующих конструкций, возведение отдельных конструктивных элементов |  |  | 4: %; 5: 103; 7: 103; 10: 56.6; 12: 1841 | [6 empty] | НР Работы по реконструкции зданий и сооружений: усиление и замена существующих конструкций, возведение отдельных конструктивных элементов
| Приказ № 774/пр от 11.12.2020 Прил. п.40.1 | СП Работы по реконструкции зданий и сооружений: усиление и замена существующих конструкций, возведение отдельных конструктивных элементов |  |  | 4: %; 5: 59; 7: 59; 10: 32.42; 12: 1054 | [6 empty] | СП Работы по реконструкции зданий и сооружений: усиление и замена существующих конструкций, возведение отдельных конструктивных элементов
|  | Всего по позиции |  |  | 10: 151.82 | [8 empty] | Всего по позиции
65 | ФЕР33-04-017-01 | Подвеска самонесущих изолированных проводов (СИП-2А) напряжением от 0,4 кВ до 1 кВ (со снятием напряжения) при количестве 29 опор: с использованием автогидроподъемника |  |  | 4: 1000 м; 5: 0.12; 6: 1; 7: 0.12 |  |  |  |  | Подвеска самонесущих изолированных проводов (СИП-2А) напряжением от 0,4 кВ до 1 кВ (со снятием напряжения) при количестве 29 опор: с использованием автогидроподъемника
| 1 | ОТ |  |  | 8: 620.43; 10: 74.45; 11: 32.52; 12: 2421 | [5 empty] | ОТ
| 2 | ЭМ |  |  | 8: 3092.82; 10: 371.14 | [5 empty] | ЭМ
| 3 | в т.ч. ОТм |  |  | 8: 399.08; 10: 47.89; 11: 32.52; 12: 1557 | [5 empty] | в т.ч. ОТм
| 4 | М |  |  | 8: 7435.74; 10: 892.29 | [5 empty] | М
|  | ЗТ |  |  | 4: чел.-ч; 5: 65.24; 7: 7.8288 | [6 empty] | ЗТ
|  | ЗТм |  |  | 4: чел.-ч; 5: 37.51; 7: 4.5012 | [6 empty] | ЗТм
|  | Итого по расценке |  |  | 8: 11148.99; 10: 1337.88 | [7 empty] | Итого по расценке
|  | ФОТ |  |  | 10: 122.34; 12: 3978 | [6 empty] | ФОТ
| Приказ № 812/пр от 21.12.2020 Прил. п.27 | НР Линии электропередачи |  |  | 4: %; 5: 103; 7: 103; 10: 126.01; 12: 4097 | [6 empty] | НР Линии электропередачи
| Приказ № 774/пр от 11.12.2020 Прил. п.27 | СП Линии электропередачи |  |  | 4: %; 5: 60; 7: 60; 10: 73.4; 12: 2387 | [6 empty] | СП Линии электропередачи
|  | Всего по позиции |  |  | 10: 1537.29 | [8 empty] | Всего по позиции
66 | ФССЦ-21.2.01.01-0065 | Провод самонесущий изолированный СИП-4 4х16-0,6/1 |  |  | 1000 м | 0.1224 | 1 | 0.1224 | 9524.88 |  | 1165.85 | [6 empty] | Провод самонесущий изолированный СИП-4 4х16-0,6/1
|  | (Материалы) | [20 empty] | (Материалы)
|  | Всего по позиции |  |  | 10: 1165.85 | [8 empty] | Всего по позиции
67 | прайс Бако | Крюк КМ-1800 |  |  | шт | 9 | 1 | 9 | 278.8 |  | 223.82 | 11.21 | 2509 |  |  |  |  | Крюк КМ-1800
|  | (Линии электропередачи) | [20 empty] | (Линии электропередачи)
|  | Цена=328/1,2*1,02 | [21 empty] | Цена=328/1,2*1,02
|  | Всего по позиции |  |  | 10: 223.82; 12: 2509 | [8 empty] | Всего по позиции
68 | ФЕР33-04-014-02 прим. | Установка светильников: с лампами люминесцентными -светодиодными |  |  | 4: шт; 5: 4; 6: 1; 7: 4 |  |  |  |  | Установка светильников: с лампами люминесцентными -светодиодными
| 1 | ОТ |  |  | 8: 17.81; 10: 71.24; 11: 32.52; 12: 2317 | [5 empty] | ОТ
| 2 | ЭМ |  |  | 8: 147.2; 10: 588.8 | [5 empty] | ЭМ
| 3 | в т.ч. ОТм |  |  | 8: 9.4; 10: 37.6; 11: 32.52; 12: 1223 | [5 empty] | в т.ч. ОТм
| 4 | М |  |  | 8: 0.51; 10: 2.04 | [5 empty] | М
|  | ЗТ |  |  | 4: чел.-ч; 5: 2.01; 7: 8.04 | [6 empty] | ЗТ
|  | ЗТм |  |  | 4: чел.-ч; 5: 0.81; 7: 3.24 | [6 empty] | ЗТм
|  | Итого по расценке |  |  | 8: 165.52; 10: 662.08 | [7 empty] | Итого по расценке
|  | ФОТ |  |  | 10: 108.84; 12: 3540 | [6 empty] | ФОТ
| Приказ № 812/пр от 21.12.2020 Прил. п.27 | НР Линии электропередачи |  |  | 4: %; 5: 103; 7: 103; 10: 112.11; 12: 3646 | [6 empty] | НР Линии электропередачи
| Приказ № 774/пр от 11.12.2020 Прил. п.27 | СП Линии электропередачи |  |  | 4: %; 5: 60; 7: 60; 10: 65.3; 12: 2124 | [6 empty] | СП Линии электропередачи
|  | Всего по позиции |  |  | 10: 839.49 | [8 empty] | Всего по позиции
69 | прайс Бако | Светильники ДКУ 1012-50Ш ИЭК |  |  | шт | 4 | 1 | 4 | 2037.45 |  | 727.03 | 11.21 | 8150 |  |  |  |  | Светильники ДКУ 1012-50Ш ИЭК
|  | (Линии электропередачи) | [20 empty] | (Линии электропередачи)
|  | Цена=2397/1,2*1,02 | [21 empty] | Цена=2397/1,2*1,02
|  | Всего по позиции |  |  | 10: 727.03; 12: 8150 | [8 empty] | Всего по позиции
70 | прайс Бако | Кронштейн Кс-1 |  |  | шт | 4 | 1 | 4 | 1275 |  | 454.95 | 11.21 | 5100 |  |  |  |  | Кронштейн Кс-1
|  | (Линии электропередачи) | [20 empty] | (Линии электропередачи)
|  | Цена=1500/1,2*1,02 | [21 empty] | Цена=1500/1,2*1,02
|  | Всего по позиции |  |  | 10: 454.95; 12: 5100 | [8 empty] | Всего по позиции
71 | прайс Бако | Зажим ответвительный ЗОИ 16-70\1,5-10 |  |  | шт. | 8 | 1 | 8 | 96.9 |  | 69.13 | 11.21 | 775 |  |  |  |  | Зажим ответвительный ЗОИ 16-70\1,5-10
|  | (Материалы для монтажных работ) | [20 empty] | (Материалы для монтажных работ)
|  | Цена=114/1,2*1,02 | [21 empty] | Цена=114/1,2*1,02
|  | Всего по позиции |  |  | 10: 69.13; 12: 775 | [8 empty] | Всего по позиции
72 | прайс Бако | Зажим ответвительный ЗОИ 16-95\2,5-35 |  |  | шт. | 8 | 1 | 8 | 170.85 |  | 121.94 | 11.21 | 1367 |  |  |  |  | Зажим ответвительный ЗОИ 16-95\2,5-35
|  | (Материалы для монтажных работ) | [20 empty] | (Материалы для монтажных работ)
|  | Цена=201/1,2*1,02 | [21 empty] | Цена=201/1,2*1,02
|  | Всего по позиции |  |  | 10: 121.94; 12: 1367 | [8 empty] | Всего по позиции
73 | прайс Бако | Зажим плашечный ПС-1-1 |  |  | шт. | 4 | 1 | 4 | 76.5 |  | 27.3 | 11.21 | 306 |  |  |  |  | Зажим плашечный ПС-1-1
|  | (Материалы для монтажных работ) | [20 empty] | (Материалы для монтажных работ)
|  | Цена=90/1,2*1,02 | [21 empty] | Цена=90/1,2*1,02
|  | Всего по позиции |  |  | 10: 27.3; 12: 306 | [8 empty] | Всего по позиции
74 | ФЕРм08-02-472-11 | Перемычка заземляющая тросовая диаметром до 9,2 мм для строительных металлических конструкций |  |  | 4: 10 шт; 5: 0.4; 6: 1; 7: 0.4 |  |  |  |  | Перемычка заземляющая тросовая диаметром до 9,2 мм для строительных металлических конструкций
| 1 | ОТ |  |  | 8: 33.75; 10: 13.5; 11: 32.52; 12: 439 | [5 empty] | ОТ
| 2 | ЭМ |  |  | 8: 6.35; 10: 2.54 | [5 empty] | ЭМ
| 3 | в т.ч. ОТм |  |  | 8: 0.26; 10: 0.1; 11: 32.52; 12: 3 | [5 empty] | в т.ч. ОТм
| 4 | М |  |  | 8: 6.44; 10: 2.58 | [5 empty] | М
|  | ЗТ |  |  | 4: чел.-ч; 5: 3.59; 7: 1.436 | [6 empty] | ЗТ
|  | ЗТм |  |  | 4: чел.-ч; 5: 0.02; 7: 0.008 | [6 empty] | ЗТм
|  | Итого по расценке |  |  | 8: 46.54; 10: 18.62 | [7 empty] | Итого по расценке
|  | ФОТ |  |  | 10: 13.6; 12: 442 | [6 empty] | ФОТ
| Приказ № 812/пр от 21.12.2020 Прил. п.49.3 | НР Электротехнические установки на других объектах |  |  | 4: %; 5: 97; 7: 97; 10: 13.19; 12: 429 | [6 empty] | НР Электротехнические установки на других объектах
| Приказ № 774/пр от 11.12.2020 Прил. п.49.3 | СП Электротехнические установки на других объектах |  |  | 4: %; 5: 51; 7: 51; 10: 6.94; 12: 225 | [6 empty] | СП Электротехнические установки на других объектах
|  | Всего по позиции |  |  | 10: 38.75 | [8 empty] | Всего по позиции
75 | прайс Бако | Перемычка ПГС 25х900 |  |  | шт. | 4 | 1 | 4 | 185.3 |  | 66.1 | 11.21 | 741 |  |  |  |  | Перемычка ПГС 25х900
|  | (Материалы для монтажных работ) | [20 empty] | (Материалы для монтажных работ)
|  | Цена=218/1,2*1,02 | [21 empty] | Цена=218/1,2*1,02
|  | Всего по позиции |  |  | 10: 66.1; 12: 741 | [8 empty] | Всего по позиции
76 | ФССЦ-20.5.04.11-0013 | Зажим проходной WAGO 281-652 |  |  | 100 шт | 0.04 | 1 | 0.04 | 685 |  | 27.4 | [6 empty] | Зажим проходной WAGO 281-652
|  | (Линии электропередачи) | [20 empty] | (Линии электропередачи)
|  | Всего по позиции |  |  | 10: 27.4 | [8 empty] | Всего по позиции
77 | ФССЦ-21.1.06.09-0152 | Кабель силовой с медными жилами ВВГнг(A)-LS 3х2,5-660 |  |  | 1000 м | 0.008 | 1 | 0.008 | 6920.41 |  | 55.36 | [6 empty] | Кабель силовой с медными жилами ВВГнг(A)-LS 3х2,5-660
|  | (Электротехнические установки на других объектах) | [20 empty] | (Электротехнические установки на других объектах)
|  | Всего по позиции |  |  | 10: 55.36 | [8 empty] | Всего по позиции
Заголовок | [24 empty] | Заголовок
78 | ФЕР47-01-108-01 | Обрезка и прореживание крон деревьев: при диаметре ствола до 250 мм, количеством срезов 15-20 |  |  | 4: шт; 5: 4; 6: 1; 7: 4 |  |  |  |  | Обрезка и прореживание крон деревьев: при диаметре ствола до 250 мм, количеством срезов 15-20
| 1 | ОТ |  |  | 8: 9.32; 10: 37.28; 11: 32.52; 12: 1212 | [5 empty] | ОТ
|  | ЗТ |  |  | 4: чел.-ч; 5: 0.84; 7: 3.36 | [6 empty] | ЗТ
|  | Итого по расценке |  |  | 8: 9.32; 10: 37.28 | [7 empty] | Итого по расценке
|  | ФОТ |  |  | 10: 37.28; 12: 1212 | [6 empty] | ФОТ
| Приказ № 812/пр от 21.12.2020 Прил. п.41 | НР Озеленение. Защитные лесонасаждения |  |  | 4: %; 5: 103; 7: 103; 10: 38.4; 12: 1248 | [6 empty] | НР Озеленение. Защитные лесонасаждения
| Приказ № 774/пр от 11.12.2020 Прил. п.41 | СП Озеленение. Защитные лесонасаждения |  |  | 4: %; 5: 72; 7: 72; 10: 26.84; 12: 873 | [6 empty] | СП Озеленение. Защитные лесонасаждения
|  | Всего по позиции |  |  | 10: 102.52 | [8 empty] | Всего по позиции
79 | ФССЦпг-01-01-01-041 | Погрузо-разгрузочные работы при автомобильных перевозках: Погрузка мусора строительного с погрузкой вручную |  |  | 1 т груза | 1 | 1 | 1 | 42.98 |  | 42.98 | [6 empty] | Погрузо-разгрузочные работы при автомобильных перевозках: Погрузка мусора строительного с погрузкой вручную
|  | Всего по позиции |  |  | 10: 42.98 | [8 empty] | Всего по позиции
80 | ФССЦпг-03-21-01-010 | Перевозка грузов автомобилями-самосвалами грузоподъемностью 10 т работающих вне карьера на расстояние: I класс груза до 10 км |  |  | 1 т груза | 1 | 1 | 1 | 11.42 |  | 11.42 | [6 empty] | Перевозка грузов автомобилями-самосвалами грузоподъемностью 10 т работающих вне карьера на расстояние: I класс груза до 10 км
|  | Всего по позиции |  |  | 10: 11.42 | [8 empty] | Всего по позиции
|  | Итого по разделу 4 Стоматология |  |  | 10: 5663.15; 12: 78801 | [12 empty] | Итого по разделу 4 Стоматология
Раздел 5. электромонтажные работы по наружному освещению пер. Алейский (Красная - Революционная) | [16 empty] | Раздел 5. электромонтажные работы по наружному освещению Алейский
81 | ФЕР33-04-003-01 | Установка железобетонных опор ВЛ 0,38; 6-10 кВ с траверсами без приставок: одностоечных |  |  | 4: шт; 5: 6; 6: 1; 7: 6 |  |  |  |  | Установка железобетонных опор ВЛ 0,38; 6-10 кВ с траверсами без приставок: одностоечных
| 1 | ОТ |  |  | 8: 27.11; 10: 162.66; 11: 32.52; 12: 5290 | [5 empty] | ОТ
| 2 | ЭМ |  |  | 8: 106.69; 10: 640.14 | [5 empty] | ЭМ
| 3 | в т.ч. ОТм |  |  | 8: 10.09; 10: 60.54; 11: 32.52; 12: 1969 | [5 empty] | в т.ч. ОТм
| 4 | М |  |  | 8: 45.54; 10: 273.24 | [5 empty] | М
|  | ЗТ |  |  | 4: чел.-ч; 5: 3.06; 7: 18.36 | [6 empty] | ЗТ
|  | ЗТм |  |  | 4: чел.-ч; 5: 0.87; 7: 5.22 | [6 empty] | ЗТм
|  | Итого по расценке |  |  | 8: 179.34; 10: 1076.04 | [7 empty] | Итого по расценке
|  | ФОТ |  |  | 10: 223.2; 12: 7259 | [6 empty] | ФОТ
| Приказ № 812/пр от 21.12.2020 Прил. п.27 | НР Линии электропередачи |  |  | 4: %; 5: 103; 7: 103; 10: 229.9; 12: 7477 | [6 empty] | НР Линии электропередачи
| Приказ № 774/пр от 11.12.2020 Прил. п.27 | СП Линии электропередачи |  |  | 4: %; 5: 60; 7: 60; 10: 133.92; 12: 4355 | [6 empty] | СП Линии электропередачи
|  | Всего по позиции |  |  | 10: 1439.86 | [8 empty] | Всего по позиции
82 | ФССЦ-05.1.02.07-0066 | Стойка опоры СВ 95-3,5-а, бетон B22,5, объем 0,36 м3, расход арматуры 39,4 кг |  |  | шт | 6 | 1 | 6 | 939.22 |  | 5635.32 | [6 empty] | Стойка опоры СВ 95-3,5-а, бетон B22,5, объем 0,36 м3, расход арматуры 39,4 кг
|  | (Линии электропередачи) | [20 empty] | (Линии электропередачи)
|  | Всего по позиции |  |  | 10: 5635.32 | [8 empty] | Всего по позиции
83 | прайс Бако | Крюк КМ-1800 |  |  | шт | 16 | 1 | 16 | 278.8 |  | 397.95 | 11.21 | 4461 |  |  |  |  | Крюк КМ-1800
|  | (Линии электропередачи) | [20 empty] | (Линии электропередачи)
|  | Цена=328/1,2*1,02 | [21 empty] | Цена=328/1,2*1,02
|  | Всего по позиции |  |  | 10: 397.95; 12: 4461 | [8 empty] | Всего по позиции
84 | ФЕР33-04-017-01 | Подвеска самонесущих изолированных проводов (СИП-2А) напряжением от 0,4 кВ до 1 кВ (со снятием напряжения) при количестве 29 опор: с использованием автогидроподъемника |  |  | 4: 1000 м; 5: 0.46; 6: 1; 7: 0.46 |  |  |  |  | Подвеска самонесущих изолированных проводов (СИП-2А) напряжением от 0,4 кВ до 1 кВ (со снятием напряжения) при количестве 29 опор: с использованием автогидроподъемника
| 1 | ОТ |  |  | 8: 620.43; 10: 285.4; 11: 32.52; 12: 9281 | [5 empty] | ОТ
| 2 | ЭМ |  |  | 8: 3092.82; 10: 1422.7 | [5 empty] | ЭМ
| 3 | в т.ч. ОТм |  |  | 8: 399.08; 10: 183.58; 11: 32.52; 12: 5970 | [5 empty] | в т.ч. ОТм
| 4 | М |  |  | 8: 7435.74; 10: 3420.44 | [5 empty] | М
|  | ЗТ |  |  | 4: чел.-ч; 5: 65.24; 7: 30.0104 | [6 empty] | ЗТ
|  | ЗТм |  |  | 4: чел.-ч; 5: 37.51; 7: 17.2546 | [6 empty] | ЗТм
|  | Итого по расценке |  |  | 8: 11148.99; 10: 5128.54 | [7 empty] | Итого по расценке
|  | ФОТ |  |  | 10: 468.98; 12: 15251 | [6 empty] | ФОТ
| Приказ № 812/пр от 21.12.2020 Прил. п.27 | НР Линии электропередачи |  |  | 4: %; 5: 103; 7: 103; 10: 483.05; 12: 15709 | [6 empty] | НР Линии электропередачи
| Приказ № 774/пр от 11.12.2020 Прил. п.27 | СП Линии электропередачи |  |  | 4: %; 5: 60; 7: 60; 10: 281.39; 12: 9151 | [6 empty] | СП Линии электропередачи
|  | Всего по позиции |  |  | 10: 5892.98 | [8 empty] | Всего по позиции
85 | ФССЦ-21.2.01.01-0065 | Провод самонесущий изолированный СИП-4 4х16-0,6/1 |  |  | 1000 м | 0.4692 | 1 | 0.4692 | 9524.88 |  | 4469.07 | [6 empty] | Провод самонесущий изолированный СИП-4 4х16-0,6/1
|  | (Материалы) | [20 empty] | (Материалы)
|  | Всего по позиции |  |  | 10: 4469.07 | [8 empty] | Всего по позиции
86 | ФЕР33-04-014-02 прим. | Установка светильников: с лампами люминесцентными -светодиодными |  |  | 4: шт; 5: 15; 6: 1; 7: 15 |  |  |  |  | Установка светильников: с лампами люминесцентными -светодиодными
| 1 | ОТ |  |  | 8: 17.81; 10: 267.15; 11: 32.52; 12: 8688 | [5 empty] | ОТ
| 2 | ЭМ |  |  | 8: 147.2; 10: 2208 | [5 empty] | ЭМ
| 3 | в т.ч. ОТм |  |  | 8: 9.4; 10: 141; 11: 32.52; 12: 4585 | [5 empty] | в т.ч. ОТм
| 4 | М |  |  | 8: 0.51; 10: 7.65 | [5 empty] | М
|  | ЗТ |  |  | 4: чел.-ч; 5: 2.01; 7: 30.15 | [6 empty] | ЗТ
|  | ЗТм |  |  | 4: чел.-ч; 5: 0.81; 7: 12.15 | [6 empty] | ЗТм
|  | Итого по расценке |  |  | 8: 165.52; 10: 2482.8 | [7 empty] | Итого по расценке
|  | ФОТ |  |  | 10: 408.15; 12: 13273 | [6 empty] | ФОТ
| Приказ № 812/пр от 21.12.2020 Прил. п.27 | НР Линии электропередачи |  |  | 4: %; 5: 103; 7: 103; 10: 420.39; 12: 13671 | [6 empty] | НР Линии электропередачи
| Приказ № 774/пр от 11.12.2020 Прил. п.27 | СП Линии электропередачи |  |  | 4: %; 5: 60; 7: 60; 10: 244.89; 12: 7964 | [6 empty] | СП Линии электропередачи
|  | Всего по позиции |  |  | 10: 3148.08 | [8 empty] | Всего по позиции
87 | прайс Бако | Светильники ДКУ 1012-50Ш ИЭК |  |  | шт | 15 | 1 | 15 | 2037.45 |  | 2726.32 | 11.21 | 30562 |  |  |  |  | Светильники ДКУ 1012-50Ш ИЭК
|  | (Линии электропередачи) | [20 empty] | (Линии электропередачи)
|  | Цена=2397/1,2*1,02 | [21 empty] | Цена=2397/1,2*1,02
|  | Всего по позиции |  |  | 10: 2726.32; 12: 30562 | [8 empty] | Всего по позиции
88 | прайс Бако | Кронштейн Кс-1 |  |  | шт | 15 | 1 | 15 | 1275 |  | 1706.07 | 11.21 | 19125 |  |  |  |  | Кронштейн Кс-1
|  | (Линии электропередачи) | [20 empty] | (Линии электропередачи)
|  | Цена=1500/1,2*1,02 | [21 empty] | Цена=1500/1,2*1,02
|  | Всего по позиции |  |  | 10: 1706.07; 12: 19125 | [8 empty] | Всего по позиции
89 | прайс Бако | Зажим ответвительный ЗОИ 16-70\1,5-10 |  |  | шт. | 30 | 1 | 30 | 96.9 |  | 259.32 | 11.21 | 2907 |  |  |  |  | Зажим ответвительный ЗОИ 16-70\1,5-10
|  | (Материалы для монтажных работ) | [20 empty] | (Материалы для монтажных работ)
|  | Цена=114/1,2*1,02 | [21 empty] | Цена=114/1,2*1,02
|  | Всего по позиции |  |  | 10: 259.32; 12: 2907 | [8 empty] | Всего по позиции
90 | прайс Бако | Зажим ответвительный ЗОИ 16-95\2,5-35 |  |  | шт. | 14 | 1 | 14 | 170.85 |  | 213.38 | 11.21 | 2392 |  |  |  |  | Зажим ответвительный ЗОИ 16-95\2,5-35
|  | (Материалы для монтажных работ) | [20 empty] | (Материалы для монтажных работ)
|  | Цена=201/1,2*1,02 | [21 empty] | Цена=201/1,2*1,02
|  | Всего по позиции |  |  | 10: 213.38; 12: 2392 | [8 empty] | Всего по позиции
91 | ФССЦ-20.5.04.11-0013 | Зажим проходной WAGO 281-652 |  |  | 100 шт | 0.15 | 1 | 0.15 | 685 |  | 102.75 | [6 empty] | Зажим проходной WAGO 281-652
|  | (Линии электропередачи) | [20 empty] | (Линии электропередачи)
|  | Всего по позиции |  |  | 10: 102.75 | [8 empty] | Всего по позиции
92 | прайс Бако | Зажим плашечный ПС-1-1 |  |  | шт. | 6 | 1 | 6 | 76.5 |  | 40.95 | 11.21 | 459 |  |  |  |  | Зажим плашечный ПС-1-1
|  | (Материалы для монтажных работ) | [20 empty] | (Материалы для монтажных работ)
|  | Цена=90/1,2*1,02 | [21 empty] | Цена=90/1,2*1,02
|  | Всего по позиции |  |  | 10: 40.95; 12: 459 | [8 empty] | Всего по позиции
93 | ФЕРм08-02-472-11 | Перемычка заземляющая тросовая диаметром до 9,2 мм для строительных металлических конструкций |  |  | 4: 10 шт; 5: 0.6; 6: 1; 7: 0.6 |  |  |  |  | Перемычка заземляющая тросовая диаметром до 9,2 мм для строительных металлических конструкций
| 1 | ОТ |  |  | 8: 33.75; 10: 20.25; 11: 32.52; 12: 659 | [5 empty] | ОТ
| 2 | ЭМ |  |  | 8: 6.35; 10: 3.81 | [5 empty] | ЭМ
| 3 | в т.ч. ОТм |  |  | 8: 0.26; 10: 0.16; 11: 32.52; 12: 5 | [5 empty] | в т.ч. ОТм
| 4 | М |  |  | 8: 6.44; 10: 3.86 | [5 empty] | М
|  | ЗТ |  |  | 4: чел.-ч; 5: 3.59; 7: 2.154 | [6 empty] | ЗТ
|  | ЗТм |  |  | 4: чел.-ч; 5: 0.02; 7: 0.012 | [6 empty] | ЗТм
|  | Итого по расценке |  |  | 8: 46.54; 10: 27.92 | [7 empty] | Итого по расценке
|  | ФОТ |  |  | 10: 20.41; 12: 664 | [6 empty] | ФОТ
| Приказ № 812/пр от 21.12.2020 Прил. п.49.3 | НР Электротехнические установки на других объектах |  |  | 4: %; 5: 97; 7: 97; 10: 19.8; 12: 644 | [6 empty] | НР Электротехнические установки на других объектах
| Приказ № 774/пр от 11.12.2020 Прил. п.49.3 | СП Электротехнические установки на других объектах |  |  | 4: %; 5: 51; 7: 51; 10: 10.41; 12: 339 | [6 empty] | СП Электротехнические установки на других объектах
|  | Всего по позиции |  |  | 10: 58.13 | [8 empty] | Всего по позиции
94 | прайс Бако | Перемычка ПГС 25х900 |  |  | шт. | 6 | 1 | 6 | 185.3 |  | 99.2 | 11.21 | 1112 |  |  |  |  | Перемычка ПГС 25х900
|  | (Материалы для монтажных работ) | [20 empty] | (Материалы для монтажных работ)
|  | Цена=218/1,2*1,02 | [21 empty] | Цена=218/1,2*1,02
|  | Всего по позиции |  |  | 10: 99.2; 12: 1112 | [8 empty] | Всего по позиции
95 | ФССЦ-21.1.06.09-0152 | Кабель силовой с медными жилами ВВГнг(A)-LS 3х2,5-660 |  |  | 1000 м | 0.03 | 1 | 0.03 | 6920.41 |  | 207.61 | [6 empty] | Кабель силовой с медными жилами ВВГнг(A)-LS 3х2,5-660
|  | (Электротехнические установки на других объектах) | [20 empty] | (Электротехнические установки на других объектах)
|  | Всего по позиции |  |  | 10: 207.61 | [8 empty] | Всего по позиции
96 | ФЕР47-01-108-01 | Обрезка и прореживание крон деревьев: при диаметре ствола до 250 мм, количеством срезов 15-20 |  |  | 4: шт; 5: 7; 6: 1; 7: 7 |  |  |  |  | Обрезка и прореживание крон деревьев: при диаметре ствола до 250 мм, количеством срезов 15-20
| 1 | ОТ |  |  | 8: 9.32; 10: 65.24; 11: 32.52; 12: 2122 | [5 empty] | ОТ
|  | ЗТ |  |  | 4: чел.-ч; 5: 0.84; 7: 5.88 | [6 empty] | ЗТ
|  | Итого по расценке |  |  | 8: 9.32; 10: 65.24 | [7 empty] | Итого по расценке
|  | ФОТ |  |  | 10: 65.24; 12: 2122 | [6 empty] | ФОТ
| Приказ № 812/пр от 21.12.2020 Прил. п.41 | НР Озеленение. Защитные лесонасаждения |  |  | 4: %; 5: 103; 7: 103; 10: 67.2; 12: 2186 | [6 empty] | НР Озеленение. Защитные лесонасаждения
| Приказ № 774/пр от 11.12.2020 Прил. п.41 | СП Озеленение. Защитные лесонасаждения |  |  | 4: %; 5: 72; 7: 72; 10: 46.97; 12: 1528 | [6 empty] | СП Озеленение. Защитные лесонасаждения
|  | Всего по позиции |  |  | 10: 179.41 | [8 empty] | Всего по позиции
97 | ФССЦпг-01-01-01-041 | Погрузо-разгрузочные работы при автомобильных перевозках: Погрузка мусора строительного с погрузкой вручную |  |  | 1 т груза | 1.5 | 1 | 1.5 | 42.98 |  | 64.47 | [6 empty] | Погрузо-разгрузочные работы при автомобильных перевозках: Погрузка мусора строительного с погрузкой вручную
|  | Всего по позиции |  |  | 10: 64.47 | [8 empty] | Всего по позиции
98 | ФССЦпг-03-21-01-010 | Перевозка грузов автомобилями-самосвалами грузоподъемностью 10 т работающих вне карьера на расстояние: I класс груза до 10 км |  |  | 1 т груза | 1.5 | 1 | 1.5 | 11.42 |  | 17.13 | [6 empty] | Перевозка грузов автомобилями-самосвалами грузоподъемностью 10 т работающих вне карьера на расстояние: I класс груза до 10 км
|  | Всего по позиции |  |  | 10: 17.13 | [8 empty] | Всего по позиции
99 | ФЕР33-04-016-02 | Развозка конструкций и материалов опор ВЛ 0,38-10 кВ по трассе: одностоечных железобетонных опор |  |  | 4: шт; 5: 6; 6: 1; 7: 6 |  |  |  |  | Развозка конструкций и материалов опор ВЛ 0,38-10 кВ по трассе: одностоечных железобетонных опор
| 1 | ОТ |  |  | 8: 3.59; 10: 21.54; 11: 32.52; 12: 700 | [5 empty] | ОТ
| 2 | ЭМ |  |  | 8: 46.57; 10: 279.42 | [5 empty] | ЭМ
| 3 | в т.ч. ОТм |  |  | 8: 6.48; 10: 38.88; 11: 32.52; 12: 1264 | [5 empty] | в т.ч. ОТм
|  | ЗТ |  |  | 4: чел.-ч; 5: 0.44; 7: 2.64 | [6 empty] | ЗТ
|  | ЗТм |  |  | 4: чел.-ч; 5: 0.48; 7: 2.88 | [6 empty] | ЗТм
|  | Итого по расценке |  |  | 8: 50.16; 10: 300.96 | [7 empty] | Итого по расценке
|  | ФОТ |  |  | 10: 60.42; 12: 1964 | [6 empty] | ФОТ
| Приказ № 812/пр от 21.12.2020 Прил. п.27 | НР Линии электропередачи |  |  | 4: %; 5: 103; 7: 103; 10: 62.23; 12: 2023 | [6 empty] | НР Линии электропередачи
| Приказ № 774/пр от 11.12.2020 Прил. п.27 | СП Линии электропередачи |  |  | 4: %; 5: 60; 7: 60; 10: 36.25; 12: 1178 | [6 empty] | СП Линии электропередачи
|  | Всего по позиции |  |  | 10: 399.44 | [8 empty] | Всего по позиции
Заголовок | [24 empty] | Заголовок
100 | ФЕРп01-11-010-01 | Измерение сопротивления растеканию тока: заземлителя |  |  | 4: измерение; 5: 6; 6: 1; 7: 6 |  |  |  |  | Измерение сопротивления растеканию тока: заземлителя
| 1 | ОТ |  |  | 8: 12.81; 10: 76.86; 11: 32.52; 12: 2499 | [5 empty] | ОТ
|  | ЗТ |  |  | 4: чел.-ч; 5: 1; 7: 6 | [6 empty] | ЗТ
|  | Итого по расценке |  |  | 8: 12.81; 10: 76.86 | [7 empty] | Итого по расценке
|  | ФОТ |  |  | 10: 76.86; 12: 2499 | [6 empty] | ФОТ
| Приказ № 812/пр от 21.12.2020 Прил. п.83 | НР Пусконаладочные работы: 'вхолостую' - 80%, 'под нагрузкой' - 20% |  |  | 4: %; 5: 74; 7: 74; 10: 56.88; 12: 1849 | [6 empty] | НР Пусконаладочные работы: 'вхолостую' - 80%, 'под нагрузкой' - 20%
| Приказ № 774/пр от 11.12.2020 Прил. п.83 | СП Пусконаладочные работы: 'вхолостую' - 80%, 'под нагрузкой' - 20% |  |  | 4: %; 5: 36; 7: 36; 10: 27.67; 12: 900 | [6 empty] | СП Пусконаладочные работы: 'вхолостую' - 80%, 'под нагрузкой' - 20%
|  | Всего по позиции |  |  | 10: 161.41 | [8 empty] | Всего по позиции
101 | ФЕРп01-11-011-01 | Проверка наличия цепи между заземлителями и заземленными элементами |  |  | 4: 100 измерений; 5: 0.06; 6: 1; 7: 0.06 |  |  |  |  | Проверка наличия цепи между заземлителями и заземленными элементами
| 1 | ОТ |  |  | 8: 165.95; 10: 9.96; 11: 32.52; 12: 324 | [5 empty] | ОТ
|  | ЗТ |  |  | 4: чел.-ч; 5: 12.96; 7: 0.7776 | [6 empty] | ЗТ
|  | Итого по расценке |  |  | 8: 165.95; 10: 9.96 | [7 empty] | Итого по расценке
|  | ФОТ |  |  | 10: 9.96; 12: 324 | [6 empty] | ФОТ
| Приказ № 812/пр от 21.12.2020 Прил. п.83 | НР Пусконаладочные работы: 'вхолостую' - 80%, 'под нагрузкой' - 20% |  |  | 4: %; 5: 74; 7: 74; 10: 7.37; 12: 240 | [6 empty] | НР Пусконаладочные работы: 'вхолостую' - 80%, 'под нагрузкой' - 20%
| Приказ № 774/пр от 11.12.2020 Прил. п.83 | СП Пусконаладочные работы: 'вхолостую' - 80%, 'под нагрузкой' - 20% |  |  | 4: %; 5: 36; 7: 36; 10: 3.59; 12: 117 | [6 empty] | СП Пусконаладочные работы: 'вхолостую' - 80%, 'под нагрузкой' - 20%
|  | Всего по позиции |  |  | 10: 20.92 | [8 empty] | Всего по позиции
102 | ФЕРп01-11-028-01 | Измерение сопротивления изоляции мегаомметром: кабельных и других линий напряжением до 1 кВ, предназначенных для передачи электроэнергии к распределительным устройствам, щитам, шкафам, коммутационным аппаратам и электропотребителям |  |  | 4: шт; 5: 16; 6: 1; 7: 16 |  |  |  |  | Измерение сопротивления изоляции мегаомметром: кабельных и других линий напряжением до 1 кВ, предназначенных для передачи электроэнергии к распределительным устройствам, щитам, шкафам, коммутационным аппаратам и электропотребителям
| 1 | ОТ |  |  | 8: 4.1; 10: 65.6; 11: 32.52; 12: 2133 | [5 empty] | ОТ
|  | ЗТ |  |  | 4: чел.-ч; 5: 0.32; 7: 5.12 | [6 empty] | ЗТ
|  | Итого по расценке |  |  | 8: 4.1; 10: 65.6 | [7 empty] | Итого по расценке
|  | ФОТ |  |  | 10: 65.6; 12: 2133 | [6 empty] | ФОТ
| Приказ № 812/пр от 21.12.2020 Прил. п.83 | НР Пусконаладочные работы: 'вхолостую' - 80%, 'под нагрузкой' - 20% |  |  | 4: %; 5: 74; 7: 74; 10: 48.54; 12: 1578 | [6 empty] | НР Пусконаладочные работы: 'вхолостую' - 80%, 'под нагрузкой' - 20%
| Приказ № 774/пр от 11.12.2020 Прил. п.83 | СП Пусконаладочные работы: 'вхолостую' - 80%, 'под нагрузкой' - 20% |  |  | 4: %; 5: 36; 7: 36; 10: 23.62; 12: 768 | [6 empty] | СП Пусконаладочные работы: 'вхолостую' - 80%, 'под нагрузкой' - 20%
|  | Всего по позиции |  |  | 10: 137.76 | [8 empty] | Всего по позиции
103 | ФЕРп01-11-013-01 | Замер полного сопротивления цепи "фаза-нуль" | [15 empty] | Замер полного сопротивления цепи "фаза-нуль" | bar: 4 to 7
| 1 | ОТ |  |  | 8: 12.81; 10: 12.81; 11: 32.52; 12: 417 | [5 empty] | ОТ
|  | ЗТ |  |  | 4: чел.-ч; 5: 1; 7: 1 | [6 empty] | ЗТ
|  | Итого по расценке |  |  | 8: 12.81; 10: 12.81 | [7 empty] | Итого по расценке
|  | ФОТ |  |  | 10: 12.81; 12: 417 | [6 empty] | ФОТ
| Приказ № 812/пр от 21.12.2020 Прил. п.83 | НР Пусконаладочные работы: 'вхолостую' - 80%, 'под нагрузкой' - 20% |  |  | 4: %; 5: 74; 7: 74; 10: 9.48; 12: 309 | [6 empty] | НР Пусконаладочные работы: 'вхолостую' - 80%, 'под нагрузкой' - 20%
| Приказ № 774/пр от 11.12.2020 Прил. п.83 | СП Пусконаладочные работы: 'вхолостую' - 80%, 'под нагрузкой' - 20% |  |  | 4: %; 5: 36; 7: 36; 10: 4.61; 12: 150 | [6 empty] | СП Пусконаладочные работы: 'вхолостую' - 80%, 'под нагрузкой' - 20%
|  | Всего по позиции |  |  | 10: 26.9 | [8 empty] | Всего по позиции
|  | Итого по разделу 5 электромонтажные работы по наружному освещению Алейский |  |  | 10: 27404.43; 12: 367498 | [12 empty] | Итого по разделу 5 электромонтажные работы по наружному освещению Алейский
Раздел 6. электромонтажные работы по наружному освещению проезда южнее ул.Красная 85, 87 | [16 empty] | Раздел 6. электромонтажные работы по наружному освещению проезд ул.Красная 87, 89
104 | ФЕР33-04-003-01 | Установка железобетонных опор ВЛ 0,38; 6-10 кВ с траверсами без приставок: одностоечных | [15 empty] | Установка железобетонных опор ВЛ 0,38; 6-10 кВ с траверсами без приставок: одностоечных | bar: 4 to 7
| 1 | ОТ |  |  | 8: 27.11; 10: 27.11; 11: 32.52; 12: 882 | [5 empty] | ОТ
| 2 | ЭМ |  |  | 8: 106.69; 10: 106.69 | [5 empty] | ЭМ
| 3 | в т.ч. ОТм |  |  | 8: 10.09; 10: 10.09; 11: 32.52; 12: 328 | [5 empty] | в т.ч. ОТм
| 4 | М |  |  | 8: 45.54; 10: 45.54 | [5 empty] | М
|  | ЗТ |  |  | 4: чел.-ч; 5: 3.06; 7: 3.06 | [6 empty] | ЗТ
|  | ЗТм |  |  | 4: чел.-ч; 5: 0.87; 7: 0.87 | [6 empty] | ЗТм
|  | Итого по расценке |  |  | 8: 179.34; 10: 179.34 | [7 empty] | Итого по расценке
|  | ФОТ |  |  | 10: 37.2; 12: 1210 | [6 empty] | ФОТ
| Приказ № 812/пр от 21.12.2020 Прил. п.27 | НР Линии электропередачи |  |  | 4: %; 5: 103; 7: 103; 10: 38.32; 12: 1246 | [6 empty] | НР Линии электропередачи
| Приказ № 774/пр от 11.12.2020 Прил. п.27 | СП Линии электропередачи |  |  | 4: %; 5: 60; 7: 60; 10: 22.32; 12: 726 | [6 empty] | СП Линии электропередачи
|  | Всего по позиции |  |  | 10: 239.98 | [8 empty] | Всего по позиции
105 | ФССЦ-05.1.02.07-0066 | Стойка опоры СВ 95-3,5-а, бетон B22,5, объем 0,36 м3, расход арматуры 39,4 кг |  |  | шт | 1 | 1 | 1 | 939.22 |  | 939.22 | [6 empty] | Стойка опоры СВ 95-3,5-а, бетон B22,5, объем 0,36 м3, расход арматуры 39,4 кг
|  | (Линии электропередачи) | [20 empty] | (Линии электропередачи)
|  | Всего по позиции |  |  | 10: 939.22 | [8 empty] | Всего по позиции
106 | ФЕР33-04-017-01 | Подвеска самонесущих изолированных проводов (СИП-2А) напряжением от 0,4 кВ до 1 кВ (со снятием напряжения) при количестве 29 опор: с использованием автогидроподъемника |  |  | 4: 1000 м; 5: 0.15; 6: 1; 7: 0.15 |  |  |  |  | Подвеска самонесущих изолированных проводов (СИП-2А) напряжением от 0,4 кВ до 1 кВ (со снятием напряжения) при количестве 29 опор: с использованием автогидроподъемника
| 1 | ОТ |  |  | 8: 620.43; 10: 93.06; 11: 32.52; 12: 3026 | [5 empty] | ОТ
| 2 | ЭМ |  |  | 8: 3092.82; 10: 463.92 | [5 empty] | ЭМ
| 3 | в т.ч. ОТм |  |  | 8: 399.08; 10: 59.86; 11: 32.52; 12: 1947 | [5 empty] | в т.ч. ОТм
| 4 | М |  |  | 8: 7435.74; 10: 1115.36 | [5 empty] | М
|  | ЗТ |  |  | 4: чел.-ч; 5: 65.24; 7: 9.786 | [6 empty] | ЗТ
|  | ЗТм |  |  | 4: чел.-ч; 5: 37.51; 7: 5.6265 | [6 empty] | ЗТм
|  | Итого по расценке |  |  | 8: 11148.99; 10: 1672.34 | [7 empty] | Итого по расценке
|  | ФОТ |  |  | 10: 152.92; 12: 4973 | [6 empty] | ФОТ
| Приказ № 812/пр от 21.12.2020 Прил. п.27 | НР Линии электропередачи |  |  | 4: %; 5: 103; 7: 103; 10: 157.51; 12: 5122 | [6 empty] | НР Линии электропередачи
| Приказ № 774/пр от 11.12.2020 Прил. п.27 | СП Линии электропередачи |  |  | 4: %; 5: 60; 7: 60; 10: 91.75; 12: 2984 | [6 empty] | СП Линии электропередачи
|  | Всего по позиции |  |  | 10: 1921.6 | [8 empty] | Всего по позиции
107 | прайс Бако | Крюк КМ-1800 |  |  | шт | 5 | 1 | 5 | 278.8 |  | 124.35 | 11.21 | 1394 |  |  |  |  | Крюк КМ-1800
|  | (Линии электропередачи) | [20 empty] | (Линии электропередачи)
|  | Цена=328/1,2*1,02 | [21 empty] | Цена=328/1,2*1,02
|  | Всего по позиции |  |  | 10: 124.35; 12: 1394 | [8 empty] | Всего по позиции
108 | ФССЦ-21.2.01.01-0065 | Провод самонесущий изолированный СИП-4 4х16-0,6/1 |  |  | 1000 м | 0.153 | 1 | 0.153 | 9524.88 |  | 1457.31 | [6 empty] | Провод самонесущий изолированный СИП-4 4х16-0,6/1
|  | (Материалы) | [20 empty] | (Материалы)
|  | Всего по позиции |  |  | 10: 1457.31 | [8 empty] | Всего по позиции
109 | ФЕР33-04-014-02 прим. | Установка светильников: с лампами люминесцентными -светодиодными |  |  | 4: шт; 5: 5; 6: 1; 7: 5 |  |  |  |  | Установка светильников: с лампами люминесцентными -светодиодными
| 1 | ОТ |  |  | 8: 17.81; 10: 89.05; 11: 32.52; 12: 2896 | [5 empty] | ОТ
| 2 | ЭМ |  |  | 8: 147.2; 10: 736 | [5 empty] | ЭМ
| 3 | в т.ч. ОТм |  |  | 8: 9.4; 10: 47; 11: 32.52; 12: 1528 | [5 empty] | в т.ч. ОТм
| 4 | М |  |  | 8: 0.51; 10: 2.55 | [5 empty] | М
|  | ЗТ |  |  | 4: чел.-ч; 5: 2.01; 7: 10.05 | [6 empty] | ЗТ
|  | ЗТм |  |  | 4: чел.-ч; 5: 0.81; 7: 4.05 | [6 empty] | ЗТм
|  | Итого по расценке |  |  | 8: 165.52; 10: 827.6 | [7 empty] | Итого по расценке
|  | ФОТ |  |  | 10: 136.05; 12: 4424 | [6 empty] | ФОТ
| Приказ № 812/пр от 21.12.2020 Прил. п.27 | НР Линии электропередачи |  |  | 4: %; 5: 103; 7: 103; 10: 140.13; 12: 4557 | [6 empty] | НР Линии электропередачи
| Приказ № 774/пр от 11.12.2020 Прил. п.27 | СП Линии электропередачи |  |  | 4: %; 5: 60; 7: 60; 10: 81.63; 12: 2654 | [6 empty] | СП Линии электропередачи
|  | Всего по позиции |  |  | 10: 1049.36 | [8 empty] | Всего по позиции
110 | прайс Бако | Светильники ДКУ 1012-50Ш ИЭК |  |  | шт | 5 | 1 | 5 | 2037.45 |  | 908.74 | 11.21 | 10187 |  |  |  |  | Светильники ДКУ 1012-50Ш ИЭК
|  | (Линии электропередачи) | [20 empty] | (Линии электропередачи)
|  | Цена=2397/1,2*1,02 | [21 empty] | Цена=2397/1,2*1,02
|  | Всего по позиции |  |  | 10: 908.74; 12: 10187 | [8 empty] | Всего по позиции
111 | прайс Бако | Кронштейн Кс-1 |  |  | шт | 5 | 1 | 5 | 1275 |  | 568.69 | 11.21 | 6375 |  |  |  |  | Кронштейн Кс-1
|  | (Линии электропередачи) | [20 empty] | (Линии электропередачи)
|  | Цена=1500/1,2*1,02 | [21 empty] | Цена=1500/1,2*1,02
|  | Всего по позиции |  |  | 10: 568.69; 12: 6375 | [8 empty] | Всего по позиции
112 | прайс Бако | Зажим ответвительный ЗОИ 16-70\1,5-10 |  |  | шт. | 10 | 1 | 10 | 96.9 |  | 86.44 | 11.21 | 969 |  |  |  |  | Зажим ответвительный ЗОИ 16-70\1,5-10
|  | (Материалы для монтажных работ) | [20 empty] | (Материалы для монтажных работ)
|  | Цена=114/1,2*1,02 | [21 empty] | Цена=114/1,2*1,02
|  | Всего по позиции |  |  | 10: 86.44; 12: 969 | [8 empty] | Всего по позиции
113 | прайс Бако | Зажим ответвительный ЗОИ 16-95\2,5-35 |  |  | шт. | 4 | 1 | 4 | 170.85 |  | 60.93 | 11.21 | 683 |  |  |  |  | Зажим ответвительный ЗОИ 16-95\2,5-35
|  | (Материалы для монтажных работ) | [20 empty] | (Материалы для монтажных работ)
|  | Цена=201/1,2*1,02 | [21 empty] | Цена=201/1,2*1,02
|  | Всего по позиции |  |  | 10: 60.93; 12: 683 | [8 empty] | Всего по позиции
114 | ФССЦ-20.5.04.11-0013 | Зажим проходной WAGO 281-652 |  |  | 100 шт | 0.05 | 1 | 0.05 | 685 |  | 34.25 | [6 empty] | Зажим проходной WAGO 281-652
|  | (Линии электропередачи) | [20 empty] | (Линии электропередачи)
|  | Всего по позиции |  |  | 10: 34.25 | [8 empty] | Всего по позиции
115 | прайс Бако | Зажим плашечный ПС-1-1 |  |  | шт. | 5 | 1 | 5 | 76.5 |  | 34.17 | 11.21 | 383 |  |  |  |  | Зажим плашечный ПС-1-1
|  | (Материалы для монтажных работ) | [20 empty] | (Материалы для монтажных работ)
|  | Цена=90/1,2*1,02 | [21 empty] | Цена=90/1,2*1,02
|  | Всего по позиции |  |  | 10: 34.17; 12: 383 | [8 empty] | Всего по позиции
116 | ФЕРм08-02-472-11 | Перемычка заземляющая тросовая диаметром до 9,2 мм для строительных металлических конструкций |  |  | 4: 10 шт; 5: 0.5; 6: 1; 7: 0.5 |  |  |  |  | Перемычка заземляющая тросовая диаметром до 9,2 мм для строительных металлических конструкций
| 1 | ОТ |  |  | 8: 33.75; 10: 16.88; 11: 32.52; 12: 549 | [5 empty] | ОТ
| 2 | ЭМ |  |  | 8: 6.35; 10: 3.18 | [5 empty] | ЭМ
| 3 | в т.ч. ОТм |  |  | 8: 0.26; 10: 0.13; 11: 32.52; 12: 4 | [5 empty] | в т.ч. ОТм
| 4 | М |  |  | 8: 6.44; 10: 3.22 | [5 empty] | М
|  | ЗТ |  |  | 4: чел.-ч; 5: 3.59; 7: 1.795 | [6 empty] | ЗТ
|  | ЗТм |  |  | 4: чел.-ч; 5: 0.02; 7: 0.01 | [6 empty] | ЗТм
|  | Итого по расценке |  |  | 8: 46.54; 10: 23.28 | [7 empty] | Итого по расценке
|  | ФОТ |  |  | 10: 17.01; 12: 553 | [6 empty] | ФОТ
| Приказ № 812/пр от 21.12.2020 Прил. п.49.3 | НР Электротехнические установки на других объектах |  |  | 4: %; 5: 97; 7: 97; 10: 16.5; 12: 536 | [6 empty] | НР Электротехнические установки на других объектах
| Приказ № 774/пр от 11.12.2020 Прил. п.49.3 | СП Электротехнические установки на других объектах |  |  | 4: %; 5: 51; 7: 51; 10: 8.68; 12: 282 | [6 empty] | СП Электротехнические установки на других объектах
|  | Всего по позиции |  |  | 10: 48.46 | [8 empty] | Всего по позиции
117 | прайс Бако | Перемычка ПГС 25х900 |  |  | шт. | 5 | 1 | 5 | 185.3 |  | 82.69 | 11.21 | 927 |  |  |  |  | Перемычка ПГС 25х900
|  | (Материалы для монтажных работ) | [20 empty] | (Материалы для монтажных работ)
|  | Цена=218/1,2*1,02 | [21 empty] | Цена=218/1,2*1,02
|  | Всего по позиции |  |  | 10: 82.69; 12: 927 | [8 empty] | Всего по позиции
118 | ФССЦ-21.1.06.09-0152 | Кабель силовой с медными жилами ВВГнг(A)-LS 3х2,5-660 |  |  | 1000 м | 0.015 | 1 | 0.015 | 6920.41 |  | 103.81 | [6 empty] | Кабель силовой с медными жилами ВВГнг(A)-LS 3х2,5-660
|  | (Электротехнические установки на других объектах) | [20 empty] | (Электротехнические установки на других объектах)
|  | Всего по позиции |  |  | 10: 103.81 | [8 empty] | Всего по позиции
Заголовок | [24 empty] | Заголовок
119 | ФЕР47-01-108-01 | Обрезка и прореживание крон деревьев: при диаметре ствола до 250 мм, количеством срезов 15-20 |  |  | 4: шт; 5: 7; 6: 1; 7: 7 |  |  |  |  | Обрезка и прореживание крон деревьев: при диаметре ствола до 250 мм, количеством срезов 15-20
| 1 | ОТ |  |  | 8: 9.32; 10: 65.24; 11: 32.52; 12: 2122 | [5 empty] | ОТ
|  | ЗТ |  |  | 4: чел.-ч; 5: 0.84; 7: 5.88 | [6 empty] | ЗТ
|  | Итого по расценке |  |  | 8: 9.32; 10: 65.24 | [7 empty] | Итого по расценке
|  | ФОТ |  |  | 10: 65.24; 12: 2122 | [6 empty] | ФОТ
| Приказ № 812/пр от 21.12.2020 Прил. п.41 | НР Озеленение. Защитные лесонасаждения |  |  | 4: %; 5: 103; 7: 103; 10: 67.2; 12: 2186 | [6 empty] | НР Озеленение. Защитные лесонасаждения
| Приказ № 774/пр от 11.12.2020 Прил. п.41 | СП Озеленение. Защитные лесонасаждения |  |  | 4: %; 5: 72; 7: 72; 10: 46.97; 12: 1528 | [6 empty] | СП Озеленение. Защитные лесонасаждения
|  | Всего по позиции |  |  | 10: 179.41 | [8 empty] | Всего по позиции
120 | ФССЦпг-01-01-01-041 | Погрузо-разгрузочные работы при автомобильных перевозках: Погрузка мусора строительного с погрузкой вручную |  |  | 1 т груза | 1 | 1 | 1 | 42.98 |  | 42.98 | [6 empty] | Погрузо-разгрузочные работы при автомобильных перевозках: Погрузка мусора строительного с погрузкой вручную
|  | Всего по позиции |  |  | 10: 42.98 | [8 empty] | Всего по позиции
121 | ФССЦпг-03-21-01-010 | Перевозка грузов автомобилями-самосвалами грузоподъемностью 10 т работающих вне карьера на расстояние: I класс груза до 10 км |  |  | 1 т груза | 1 | 1 | 1 | 11.42 |  | 11.42 | [6 empty] | Перевозка грузов автомобилями-самосвалами грузоподъемностью 10 т работающих вне карьера на расстояние: I класс груза до 10 км
|  | Всего по позиции |  |  | 10: 11.42 | [8 empty] | Всего по позиции
122 | ФЕР33-04-016-02 | Развозка конструкций и материалов опор ВЛ 0,38-10 кВ по трассе: одностоечных железобетонных опор | [15 empty] | Развозка конструкций и материалов опор ВЛ 0,38-10 кВ по трассе: одностоечных железобетонных опор | bar: 4 to 7
| 1 | ОТ |  |  | 8: 3.59; 10: 3.59; 11: 32.52; 12: 117 | [5 empty] | ОТ
| 2 | ЭМ |  |  | 8: 46.57; 10: 46.57 | [5 empty] | ЭМ
| 3 | в т.ч. ОТм |  |  | 8: 6.48; 10: 6.48; 11: 32.52; 12: 211 | [5 empty] | в т.ч. ОТм
|  | ЗТ |  |  | 4: чел.-ч; 5: 0.44; 7: 0.44 | [6 empty] | ЗТ
|  | ЗТм |  |  | 4: чел.-ч; 5: 0.48; 7: 0.48 | [6 empty] | ЗТм
|  | Итого по расценке |  |  | 8: 50.16; 10: 50.16 | [7 empty] | Итого по расценке
|  | ФОТ |  |  | 10: 10.07; 12: 328 | [6 empty] | ФОТ
| Приказ № 812/пр от 21.12.2020 Прил. п.27 | НР Линии электропередачи |  |  | 4: %; 5: 103; 7: 103; 10: 10.37; 12: 338 | [6 empty] | НР Линии электропередачи
| Приказ № 774/пр от 11.12.2020 Прил. п.27 | СП Линии электропередачи |  |  | 4: %; 5: 60; 7: 60; 10: 6.04; 12: 197 | [6 empty] | СП Линии электропередачи
|  | Всего по позиции |  |  | 10: 66.57 | [8 empty] | Всего по позиции
|  | Итого по разделу 6 электромонтажные работы по наружному освещению проезд ул.Красная 87, 89 |  |  | 10: 7960.38; 12: 107731 | [12 empty] | Итого по разделу 6 электромонтажные работы по наружному освещению проезд ул.Красная 87, 89
Раздел 7. Перевозка конструкций | [16 empty] | Раздел 7. Перевозка конструкций
123 | ФССЦпг-01-01-01-003 | Погрузо-разгрузочные работы при автомобильных перевозках: Погрузка изделий из сборного железобетона, бетона, керамзитобетона массой до 3 т Демонтированные стойки |  |  | 1 т груза | 2 | 1 | 2 | 10.71 |  | 21.42 | [6 empty] | Погрузо-разгрузочные работы при автомобильных перевозках: Погрузка изделий из сборного железобетона, бетона, керамзитобетона массой до 3 т Демонтированные стойки
|  | (Погрузо-разгрузочные работы) | [20 empty] | (Погрузо-разгрузочные работы)
|  | Всего по позиции |  |  | 10: 21.42 | [8 empty] | Всего по позиции
124 | ФССЦпг-01-01-02-003 | Погрузо-разгрузочные работы при автомобильных перевозках: Разгрузка изделий из сборного железобетона, бетона, керамзитобетона массой до 3 т |  |  | 1 т груза | 2 | 1 | 2 | 10.71 |  | 21.42 | [6 empty] | Погрузо-разгрузочные работы при автомобильных перевозках: Разгрузка изделий из сборного железобетона, бетона, керамзитобетона массой до 3 т
|  | (Погрузо-разгрузочные работы) | [20 empty] | (Погрузо-разгрузочные работы)
|  | Всего по позиции |  |  | 10: 21.42 | [8 empty] | Всего по позиции
125 | ФССЦпг-03-01-01-025 | Перевозка грузов автомобилями бортовыми грузоподъемностью до 15 т на расстояние: I класс груза до 25 км |  |  | 1 т груза | 2 | 1 | 2 | 16.78 |  | 33.56 | [6 empty] | Перевозка грузов автомобилями бортовыми грузоподъемностью до 15 т на расстояние: I класс груза до 25 км
|  | (Перевозка грузов автотранспортом) | [20 empty] | (Перевозка грузов автотранспортом)
|  | Всего по позиции |  |  | 10: 33.56 | [8 empty] | Всего по позиции
126 | ФССЦпг-03-32-01-200 | Перевозка длинномерных грузов трубоплетевозом грузоподъемностью 12 т на расстояние: I класс груза до 200 км |  |  | 1 т груза | 34.92 | 1 | 34.92 | 110.81 |  | 3869.49 | [6 empty] | Перевозка длинномерных грузов трубоплетевозом грузоподъемностью 12 т на расстояние: I класс груза до 200 км
|  | (Дополнительная перевозка грузов автотранспортом (Автомобили-трубоплетевозы)) | [20 empty] | (Дополнительная перевозка грузов автотранспортом (Автомобили-трубоплетевозы))
|  | Всего по позиции |  |  | 10: 3869.49 | [8 empty] | Всего по позиции
127 | ФССЦпг-03-32-01-201 | Свыше 200 км добавлять на каждый последующий 1 км: I класс груза до 300км |  |  | 1 т груза | 34.92 | 1 | 34.92 | 0.5 | 100 | 1746 | [6 empty] | Свыше 200 км добавлять на каждый последующий 1 км: I класс груза до 300км
|  | (Дополнительная перевозка грузов автотранспортом (Автомобили-трубоплетевозы)) | [20 empty] | (Дополнительная перевозка грузов автотранспортом (Автомобили-трубоплетевозы))
|  | ПЗ=100 (ОЗП=100; ЭМ=100 к расх.; ЗПМ=100; МАТ=100 к расх.; ТЗ=100; ТЗМ=100) | [24 empty] | ПЗ=100 (ОЗП=100; ЭМ=100 к расх.; ЗПМ=100; МАТ=100 к расх.; ТЗ=100; ТЗМ=100)
|  | Всего по позиции |  |  | 10: 1746 | [8 empty] | Всего по позиции
128 | ФССЦпг-03-32-01-202 | Добавлять на пробег до места выполнения работ и возвращение по окончании работ за 1 км: I класс груза |  |  | 1 т груза | 34.92 | 1 | 34.92 | 0.48 | 300 | 5028.48 | [6 empty] | Добавлять на пробег до места выполнения работ и возвращение по окончании работ за 1 км: I класс груза
|  | (Дополнительная перевозка грузов автотранспортом (Автомобили-трубоплетевозы)) | [20 empty] | (Дополнительная перевозка грузов автотранспортом (Автомобили-трубоплетевозы))
|  | ПЗ=300 (ОЗП=300; ЭМ=300 к расх.; ЗПМ=300; МАТ=300 к расх.; ТЗ=300; ТЗМ=300) | [24 empty] | ПЗ=300 (ОЗП=300; ЭМ=300 к расх.; ЗПМ=300; МАТ=300 к расх.; ТЗ=300; ТЗМ=300)
|  | Всего по позиции |  |  | 10: 5028.48 | [8 empty] | Всего по позиции
|  | Итого по разделу 7 Перевозка конструкций |  |  | 10: 10720.37; 12: 120175 | [12 empty] | Итого по разделу 7 Перевозка конструкций
|  | Итоги по смете: | [25 empty] | Итоги по смете:
|  | Итого прямые затраты (справочно) |  |  | 10: 103569.36; 12: 1213487 | [15 empty] | Итого прямые затраты (справочно)
|  | в том числе: | [26 empty] | в том числе:
|  | Оплата труда рабочих |  |  | 10: 3793.93; 12: 123381 | [15 empty] | Оплата труда рабочих
|  | Эксплуатация машин |  |  | 10: 16402.83; 12: 155499 | [15 empty] | Эксплуатация машин
|  | в том числе оплата труда машинистов (Отм) |  |  | 10: 1482.55; 12: 48211 | [15 empty] | в том числе оплата труда машинистов (Отм)
|  | Материалы |  |  | 10: 83372.6; 12: 934607 | [15 empty] | Материалы
|  | Строительные работы |  |  | 10: 107126.74; 12: 1402034 | [15 empty] | Строительные работы
|  | Строительные работы |  |  | 10: 96419.96; 12: 1282120 | [15 empty] | Строительные работы
|  | в том числе: | [26 empty] | в том числе:
|  | оплата труда |  |  | 10: 3156.23; 12: 102643 | [15 empty] | оплата труда
| 3кв.2023г | эксплуатация машин и механизмов |  |  | 10: 16320.32; 11: 9.48; 12: 154717 | [15 empty] | эксплуатация машин и механизмов
|  | в том числе оплата труда машинистов (ОТм) |  |  | 10: 1481.74; 12: 48186 | [15 empty] | в том числе оплата труда машинистов (ОТм)
| 3кв.2023г | материалы |  |  | 10: 69330.93; 11: 11.21; 12: 777200 | [15 empty] | материалы
|  | накладные расходы |  |  | 10: 4777.13; 12: 155353 | [15 empty] | накладные расходы
|  | сметная прибыль |  |  | 10: 2835.35; 12: 92207 | [15 empty] | сметная прибыль
| 3кв.2023г | Транспортные расходы (перевозка), относимые на стоимость строительных работ |  |  | 10: 62.81; 11: 9.48; 12: 595 | [15 empty] | Транспортные расходы (перевозка), относимые на стоимость строительных работ
| 3кв.2023г | Дополнительная перевозка (Автомобили-трубоплетевозы) |  |  | 10: 10643.97; 11: 11.21; 12: 119319 | [15 empty] | Дополнительная перевозка (Автомобили-трубоплетевозы)
|  | Монтажные работы |  |  | 10: 3678.12; 12: 46751 | [15 empty] | Монтажные работы
|  | в том числе: | [26 empty] | в том числе:
|  | оплата труда |  |  | 10: 104.64; 12: 3403 | [15 empty] | оплата труда
| 3кв.2023г | эксплуатация машин и механизмов |  |  | 10: 19.7; 11: 9.48; 12: 187 | [15 empty] | эксплуатация машин и механизмов
|  | в том числе оплата труда машинистов (ОТм) |  |  | 10: 0.81; 12: 25 | [15 empty] | в том числе оплата труда машинистов (ОТм)
| 3кв.2023г | материалы |  |  | 10: 3397.7; 11: 11.21; 12: 38088 | [15 empty] | материалы
|  | накладные расходы |  |  | 10: 102.29; 12: 3325 | [15 empty] | накладные расходы
|  | сметная прибыль |  |  | 10: 53.79; 12: 1748 | [15 empty] | сметная прибыль
|  | Прочие затраты |  |  | 10: 1119.44; 12: 36405 | [15 empty] | Прочие затраты
|  | Пусконаладочные работы |  |  | 10: 1119.44; 12: 36405 | [15 empty] | Пусконаладочные работы
|  | в том числе: | [26 empty] | в том числе:
|  | оплата труда |  |  | 10: 533.06; 12: 17335 | [15 empty] | оплата труда
|  | накладные расходы |  |  | 10: 394.46; 12: 12829 | [15 empty] | накладные расходы
|  | сметная прибыль |  |  | 10: 191.92; 12: 6241 | [15 empty] | сметная прибыль
|  | Итого |  |  | 10: 111924.3; 12: 1485190 | [16 empty] | Итого
|  | Итого ФОТ (справочно) |  |  | 10: 5276.48; 12: 171592 | [15 empty] | Итого ФОТ (справочно)
|  | Итого накладные расходы (справочно) |  |  | 10: 5273.88; 12: 171507 | [15 empty] | Итого накладные расходы (справочно)
|  | Итого сметная прибыль (справочно) |  |  | 10: 3081.06; 12: 100196 | [15 empty] | Итого сметная прибыль (справочно)
|  | Непредвиденные затраты 2% |  |  | 10: 2238.49; 12: 29704 | [15 empty] | Непредвиденные затраты 2%
|  | Итого с непредвиденными |  |  | 10: 114162.79; 12: 1514894 | [16 empty] | Итого с непредвиденными
|  | НДС 20% |  |  | 10: 22832.56; 12: 302978.8 | [17 empty] | НДС 20%
|  | ВСЕГО по смете |  |  | 10: 136995.35; 12: 1817872.8 | [18 empty] | ВСЕГО по смете