## Тек. рем. кровли - рабочая - 20
Приложение № 2
Утверждено приказом № 421 от 4 августа 2020 г. Минстроя РФ
СОГЛАСОВАНО: | [8 empty] | УТВЕРЖДАЮ:
Начальник МКУ "Управление образования" г Рубцовска
________А.А. Мищерин.
"_____" ________________ 2024 года | [8 empty] | "____"____________2024г.
Наименование редакции сметных нормативов |  |  | Приказ Минстроя России от 26.12.2019 № 876/пр; Приказ Минстроя России от 04.08.2020 № 421/пр; Приказ Минстроя России от 21.12.2020 № 812/пр; Приказ Минстроя России от 11.12.2020 № 774/пр | [10 empty] | Приказ Минстроя России от 26.12.2019 № 876/пр; Приказ Минстроя России от 04.08.2020 № 421/пр; Приказ Минстроя России от 21.12.2020 № 812/пр; Приказ Минстроя России от 11.12.2020 № 774/пр
Наименование программного продукта |  |  | "ГРАНД-Смета 2021"
МБДОУ «Детский сад № 47 «Ёлочка»
(наименование стройки)
МБДОУ «Детский сад № 47 «Ёлочка»
(наименование объекта капитального строительства)
ЛОКАЛЬНЫЙ СМЕТНЫЙ РАСЧЕТ (СМЕТА) №
Текущий ремонт мягкой кровли, МБДОУ «Детский сад № 47 «Ёлочка» | [14 empty] | Тек. рем. кровли - рабочая
(наименование конструктивного решения)
Составлен | базисно-индексным | методом
Основание
(проектная и (или) иная техническая документация)
Составлен(а) в текущем (базисном) уровне цен
Сметная стоимость |  | 2445.93 | (1243,5) | тыс.руб.
в том числе:
| строительных работ | 1575.28 | (573,26) | тыс.руб. |  | Средства на оплату труда рабочих |  |  |  |  | 277.37 | (8,39) | тыс.руб.
| монтажных работ | 462.99 | (462,99) | тыс.руб. |  | Нормативные затраты труда рабочих | [5 empty] | 952.65 | чел.час.
| оборудования | 0 | (0) | тыс.руб. |  | Нормативные затраты труда машинистов | [5 empty] | 72.75 | чел.час.
| прочих затрат | 0 | (0) | тыс.руб. |  | Расчетный измеритель конструктивного решения
№ п/п | Обоснование | Наименование работ и затрат |  |  | Единица измерения | Количество |  |  | Сметная стоимость в базисном уровне цен (в текущем уровне цен (гр. 8) для ресурсов, отсутствующих в СНБ), руб. |  |  | Индексы | Сметная стоимость в текущем уровне цен, руб.
[6 empty] | на единицу | коэффициенты | всего с учетом коэффициентов | на единицу | коэффициенты | всего
1 | 2 | 3 |  |  | 4 | 5 | 6 | 7 | 8 | 9 | 10 | 11 | 12
Раздел 1. Ремонт кровли | [15 empty] | Раздел 1. Ремонт кровли
1 | ФЕР46-04-008-01 | Разборка покрытий кровель: из рулонных материалов |  |  | 4: 100 м2; 7: 6.8251 |  |  |  | Разборка покрытий кровель: из рулонных материалов
|  | Объем=(52,1*13,1)/100 | [15 empty] | Объем=(52,1*13,1)/100
| 1 | ОТ |  |  | 8: 112.16; 10: 765.5; 11: 33.07; 12: 25315.09 | [5 empty] | ОТ
| 2 | ЭМ |  |  | 8: 41.43; 10: 282.76; 11: 3.17; 12: 896.35 | [5 empty] | ЭМ
|  | ЗТ |  |  | 4: чел.-ч; 5: 14.38; 7: 98.1449 | [6 empty] | ЗТ
|  | Итого по расценке |  |  | 8: 153.59; 10: 1048.26; 12: 26211.44 | [7 empty] | Итого по расценке
|  | ФОТ |  |  | 10: 765.5; 12: 25315.09 | [6 empty] | ФОТ
| Пр/812-040.2-1 | НР Работы по реконструкции зданий и сооружений: разборка отдельных конструктивных элементов здания (сооружения), а также зданий (сооружений) в целом |  |  | 4: %; 5: 91; 7: 91; 10: 696.61; 12: 23036.73 | [6 empty] | НР Работы по реконструкции зданий и сооружений: разборка отдельных конструктивных элементов здания (сооружения), а также зданий (сооружений) в целом
| Пр/774-040.2 | СП Работы по реконструкции зданий и сооружений: разборка отдельных конструктивных элементов здания (сооружения), а также зданий (сооружений) в целом |  |  | 4: %; 5: 52; 7: 52; 10: 398.06; 12: 13163.85 | [6 empty] | СП Работы по реконструкции зданий и сооружений: разборка отдельных конструктивных элементов здания (сооружения), а также зданий (сооружений) в целом
|  | Всего по позиции |  |  | 10: 2142.93; 12: 62412.02 | [8 empty] | Всего по позиции
2 | ФЕР07-05-030-09 | Установка плит парапета массой: до 0,5 т (ДЕМОНТАЖ) |  |  | 4: 100 шт; 7: 0.26 |  |  |  | Установка плит парапета массой: до 0,5 т (ДЕМОНТАЖ)
|  | Объем=(12+14)/100 | [15 empty] | Объем=(12+14)/100
|  | Демонтаж (разборка) сборных бетонных и железобетонных конструкций ОЗП=0,8; ЭМ=0,8 к расх.; ЗПМ=0,8; МАТ=0 к расх.; ТЗ=0,8; ТЗМ=0,8 | [20 empty] | Демонтаж (разборка) сборных бетонных и железобетонных конструкций ОЗП=0,8; ЭМ=0,8 к расх.; ЗПМ=0,8; МАТ=0 к расх.; ТЗ=0,8; ТЗМ=0,8
| 1 | ОТ |  |  | 8: 357.1; 9: 0.8; 10: 74.28; 11: 33.07; 12: 2456.44 | [5 empty] | ОТ
| 2 | ЭМ |  |  | 8: 761.67; 9: 0.8; 10: 158.43; 11: 9.03; 12: 1430.62 | [5 empty] | ЭМ
| 3 | в т.ч. ОТм |  |  | 8: 103.95; 9: 0.8; 10: 21.62; 11: 31.71; 12: 685.57 | [5 empty] | в т.ч. ОТм
| 4 | М |  |  | 8: 759.58; 9: 0; 10: 0; 11: 8.46 | [5 empty] | М
|  | ЗТ |  |  | 4: чел.-ч; 5: 38.9; 6: 0.8; 7: 8.0912 | [6 empty] | ЗТ
|  | ЗТм |  |  | 4: чел.-ч; 5: 7.7; 6: 0.8; 7: 1.6016 | [6 empty] | ЗТм
|  | Итого по расценке |  |  | 8: 1878.35; 10: 232.71; 12: 3887.06 | [7 empty] | Итого по расценке
|  | ФОТ |  |  | 10: 95.9; 12: 3142.01 | [6 empty] | ФОТ
| Пр/812-007.1-1 | НР Бетонные и железобетонные сборные конструкции жилых, общественных и административно-бытовых зданий промышленных предприятий |  |  | 4: %; 5: 116; 7: 116; 10: 111.24; 12: 3644.73 | [6 empty] | НР Бетонные и железобетонные сборные конструкции жилых, общественных и административно-бытовых зданий промышленных предприятий
| Пр/774-007.1 | СП Бетонные и железобетонные сборные конструкции жилых, общественных и административно-бытовых зданий промышленных предприятий |  |  | 4: %; 5: 80; 7: 80; 10: 76.72; 12: 2513.61 | [6 empty] | СП Бетонные и железобетонные сборные конструкции жилых, общественных и административно-бытовых зданий промышленных предприятий
|  | Всего по позиции |  |  | 10: 420.67; 12: 10045.4 | [8 empty] | Всего по позиции
3 | ФЕР07-01-035-14 | Установка карнизных панелей многоэтажных зданий при наибольшей массе монтажных элементов в здании до 8 т (ДЕМОНТАЖ) |  |  | 4: 100 шт; 7: 0.47 |  |  |  | Установка карнизных панелей многоэтажных зданий при наибольшей массе монтажных элементов в здании до 8 т (ДЕМОНТАЖ)
|  | Объем=(31+16) / 100 | [15 empty] | Объем=(31+16) / 100
| Приказ от 08.08.2022 № 648/пр п.144 табл.2 | Демонтаж (разборка) сборных бетонных и железобетонных строительных конструкций ОЗП=0,8; ЭМ=0,8 к расх.; ЗПМ=0,8; МАТ=0 к расх.; ТЗ=0,8; ТЗМ=0,8 | [20 empty] | Демонтаж (разборка) сборных бетонных и железобетонных строительных конструкций ОЗП=0,8; ЭМ=0,8 к расх.; ЗПМ=0,8; МАТ=0 к расх.; ТЗ=0,8; ТЗМ=0,8
| 1 | ОТ |  |  | 8: 1683.27; 9: 0.8; 10: 632.91; 11: 33.07; 12: 20930.33 | [5 empty] | ОТ
| 2 | ЭМ |  |  | 8: 4097.55; 9: 0.8; 10: 1540.68; 11: 9.77; 12: 15052.44 | [5 empty] | ЭМ
| 3 | в т.ч. ОТм |  |  | 8: 590.16; 9: 0.8; 10: 221.9; 11: 31.61; 12: 7014.26 | [5 empty] | в т.ч. ОТм
| 4 | М |  |  | 8: 1889.92; 9: 0; 10: 0; 11: 10.2 | [5 empty] | М
|  | ЗТ |  |  | 4: чел.-ч; 5: 177; 6: 0.8; 7: 66.552 | [6 empty] | ЗТ
|  | ЗТм |  |  | 4: чел.-ч; 5: 43.87; 6: 0.8; 7: 16.4951 | [6 empty] | ЗТм
|  | Итого по расценке |  |  | 8: 7670.74; 10: 2173.59; 12: 35982.77 | [7 empty] | Итого по расценке
|  | ФОТ |  |  | 10: 854.81; 12: 27944.59 | [6 empty] | ФОТ
| Пр/812-007.0-1 | НР Бетонные и железобетонные сборные конструкции и работы в строительстве |  |  | 4: %; 5: 110; 7: 110; 10: 940.29; 12: 30739.05 | [6 empty] | НР Бетонные и железобетонные сборные конструкции и работы в строительстве
| Пр/774-007.0 | СП Бетонные и железобетонные сборные конструкции и работы в строительстве |  |  | 4: %; 5: 73; 7: 73; 10: 624.01; 12: 20399.55 | [6 empty] | СП Бетонные и железобетонные сборные конструкции и работы в строительстве
|  | Всего по позиции |  |  | 10: 3737.89; 12: 87121.37 | [8 empty] | Всего по позиции
4 | ФЕР07-01-035-14 | Установка карнизных панелей многоэтажных зданий при наибольшей массе монтажных элементов в здании до 8 т |  |  | 4: 100 шт; 7: 0.7 |  |  |  | Установка карнизных панелей многоэтажных зданий при наибольшей массе монтажных элементов в здании до 8 т
|  | Объем=70 / 100 | [15 empty] | Объем=70 / 100
| 1 | ОТ |  |  | 8: 1683.27; 10: 1178.29; 11: 33.07; 12: 38966.05 | [5 empty] | ОТ
| 2 | ЭМ |  |  | 8: 4097.55; 10: 2868.29; 11: 9.77; 12: 28023.19 | [5 empty] | ЭМ
| 3 | в т.ч. ОТм |  |  | 8: 590.16; 10: 413.11; 11: 31.61; 12: 13058.41 | [5 empty] | в т.ч. ОТм
| 4 | М |  |  | 8: 1889.92; 10: 1322.94; 11: 10.2; 12: 13493.99 | [5 empty] | М
|  | ЗТ |  |  | 4: чел.-ч; 5: 177; 7: 123.9 | [6 empty] | ЗТ
|  | ЗТм |  |  | 4: чел.-ч; 5: 43.87; 7: 30.709 | [6 empty] | ЗТм
|  | Итого по расценке |  |  | 8: 7670.74; 10: 5369.52; 12: 80483.23 | [7 empty] | Итого по расценке
|  | ФОТ |  |  | 10: 1591.4; 12: 52024.46 | [6 empty] | ФОТ
| Пр/812-007.0-1 | НР Бетонные и железобетонные сборные конструкции и работы в строительстве |  |  | 4: %; 5: 110; 7: 110; 10: 1750.54; 12: 57226.91 | [6 empty] | НР Бетонные и железобетонные сборные конструкции и работы в строительстве
| Пр/774-007.0 | СП Бетонные и железобетонные сборные конструкции и работы в строительстве |  |  | 4: %; 5: 73; 7: 73; 10: 1161.72; 12: 37977.86 | [6 empty] | СП Бетонные и железобетонные сборные конструкции и работы в строительстве
|  | Всего по позиции |  |  | 10: 8281.78; 12: 175688 | [8 empty] | Всего по позиции
5 | Прайс Лист ЖБИ Сибири | Плита карнизная АК-12.10 1180*1000 толщ.90-100мм (с доставкой) |  |  | 4: шт; 7: 70; 8: 4169.88; 10: 291891.6; 12: 291891.6 |  |  |  | Плита карнизная АК-12.10 1180*1000 толщ.90-100мм (с доставкой)
|  | Цена=5003,86/1,2 | [21 empty] | Цена=5003,86/1,2
6 | ФЕР12-01-010-01 | Устройство мелких покрытий (брандмауэры, парапеты, свесы и т.п.) из листовой оцинкованной стали ПАРАПЕТОВ |  |  | 4: 100 м2; 7: 0.65125 |  |  |  | Устройство мелких покрытий (брандмауэры, парапеты, свесы и т.п.) из листовой оцинкованной стали ПАРАПЕТОВ
|  | Объем=52,1*0,625*2/100 | [15 empty] | Объем=52,1*0,625*2/100
| 1 | ОТ |  |  | 8: 829.12; 10: 539.96; 11: 33.07; 12: 17856.48 | [5 empty] | ОТ
| 2 | ЭМ |  |  | 8: 21.88; 10: 14.25; 11: 10.81; 12: 154.04 | [5 empty] | ЭМ
| 3 | в т.ч. ОТм |  |  | 8: 3.51; 10: 2.29; 11: 30.74; 12: 70.39 | [5 empty] | в т.ч. ОТм
| 4 | М |  |  | 8: 6516.18; 10: 4243.66; 11: 7.86; 12: 33355.17 | [5 empty] | М
|  | ЗТ |  |  | 4: чел.-ч; 5: 97.2; 7: 63.3015 | [6 empty] | ЗТ
|  | ЗТм |  |  | 4: чел.-ч; 5: 0.27; 7: 0.17584 | [6 empty] | ЗТм
|  | Итого по расценке |  |  | 8: 7367.18; 10: 4797.87; 12: 51365.69 | [7 empty] | Итого по расценке
|  | ФОТ |  |  | 10: 542.25; 12: 17926.87 | [6 empty] | ФОТ
| Пр/812-012.0-1 | НР Кровли |  |  | 4: %; 5: 109; 7: 109; 10: 591.05; 12: 19540.29 | [6 empty] | НР Кровли
| Пр/774-012.0 | СП Кровли |  |  | 4: %; 5: 57; 7: 57; 10: 309.08; 12: 10218.32 | [6 empty] | СП Кровли
|  | Всего по позиции |  |  | 10: 5698; 12: 81124.3 | [8 empty] | Всего по позиции
7 | ФССЦ-08.3.05.05-0051 | Сталь листовая оцинкованная, толщина 0,5 мм |  |  | т |  |  | -0.37121 | 11200 |  | -4157.58 | 7.74 | -32179.67 |  |  |  | Сталь листовая оцинкованная, толщина 0,5 мм
8 | Прайс-лист Жестянщик | Карниз металлический 1м.п. |  |  | 4: м2; 7: 71.6375; 8: 708.33; 10: 50742.99; 12: 50742.99 |  |  |  | Карниз металлический 1м.п.
|  | Объем=65,125*1,1 | [15 empty] | Объем=65,125*1,1
|  | Цена=850/1,2 | [21 empty] | Цена=850/1,2
9 | ФЕРр65-35-1 | Прочистка вентиляционных каналов |  |  | 4: 100 м канала; 7: 0.62 |  |  |  | Прочистка вентиляционных каналов
|  | Объем=62/100 | [15 empty] | Объем=62/100
| 1 | ОТ |  |  | 8: 159.51; 10: 98.9; 11: 33.07; 12: 3270.62 | [5 empty] | ОТ
| 2 | ЭМ |  |  | 8: 0.31; 10: 0.19; 11: 14.87; 12: 2.83 | [5 empty] | ЭМ
| 3 | в т.ч. ОТм |  |  | 8: 0.14; 10: 0.09; 11: 30.57; 12: 2.75 | [5 empty] | в т.ч. ОТм
| 4 | М |  |  | 8: 29.24; 10: 18.13; 11: 18.97; 12: 343.93 | [5 empty] | М
|  | ЗТ |  |  | 4: чел.-ч; 5: 18.7; 7: 11.594 | [6 empty] | ЗТ
|  | ЗТм |  |  | 4: чел.-ч; 5: 0.01; 7: 0.0062 | [6 empty] | ЗТм
|  | Итого по расценке |  |  | 8: 189.06; 10: 117.22; 12: 3617.38 | [7 empty] | Итого по расценке
|  | ФОТ |  |  | 10: 98.99; 12: 3273.37 | [6 empty] | ФОТ
| Пр/812-099.2-1 | НР Внутренние санитарно-технические работы: смена труб, санприборов, запорной арматуры и другое (ремонтно-строительные) |  |  | 4: %; 5: 103; 7: 103; 10: 101.96; 12: 3371.57 | [6 empty] | НР Внутренние санитарно-технические работы: смена труб, санприборов, запорной арматуры и другое (ремонтно-строительные)
| Пр/774-099.2 | СП Внутренние санитарно-технические работы: смена труб, санприборов, запорной арматуры и другое (ремонтно-строительные) |  |  | 4: %; 5: 52; 7: 52; 10: 51.47; 12: 1702.15 | [6 empty] | СП Внутренние санитарно-технические работы: смена труб, санприборов, запорной арматуры и другое (ремонтно-строительные)
|  | Всего по позиции |  |  | 10: 270.65; 12: 8691.1 | [8 empty] | Всего по позиции
10 | ФЕР06-03-004-12 | Армирование подстилающих слоев и набетонок |  |  | 4: т; 7: 1.2285 |  |  |  | Армирование подстилающих слоев и набетонок
|  | Объем=1,8*682,5/1000 | [15 empty] | Объем=1,8*682,5/1000
| 1 | ОТ |  |  | 8: 102.78; 10: 126.27; 11: 33.07; 12: 4175.75 | [5 empty] | ОТ
| 2 | ЭМ |  |  | 8: 30.45; 10: 37.41; 11: 15.02; 12: 561.9 | [5 empty] | ЭМ
| 3 | в т.ч. ОТм |  |  | 8: 4.35; 10: 5.34; 11: 29.41; 12: 157.05 | [5 empty] | в т.ч. ОТм
| 4 | М |  |  | 8: 285.6; 10: 350.86; 11: 7.03; 12: 2466.55 | [5 empty] | М
|  | ЗТ |  |  | 4: чел.-ч; 5: 11.6; 7: 14.2506 | [6 empty] | ЗТ
|  | ЗТм |  |  | 4: чел.-ч; 5: 0.35; 7: 0.42997 | [6 empty] | ЗТм
|  | Итого по расценке |  |  | 8: 418.83; 10: 514.54; 12: 7204.2 | [7 empty] | Итого по расценке
|  | ФОТ |  |  | 10: 131.61; 12: 4332.8 | [6 empty] | ФОТ
| Пр/812-006.0-1 | НР Бетонные и железобетонные монолитные конструкции и работы в строительстве |  |  | 4: %; 5: 102; 7: 102; 10: 134.24; 12: 4419.46 | [6 empty] | НР Бетонные и железобетонные монолитные конструкции и работы в строительстве
| Пр/774-006.0 | СП Бетонные и железобетонные монолитные конструкции и работы в строительстве |  |  | 4: %; 5: 58; 7: 58; 10: 76.33; 12: 2513.02 | [6 empty] | СП Бетонные и железобетонные монолитные конструкции и работы в строительстве
|  | Всего по позиции |  |  | 10: 725.11; 12: 14136.68 | [8 empty] | Всего по позиции
11 | Прайс-лист ЗАО Гортоп сбыт | Сетка сварная из арматурной проволоки без покрытия, диаметр проволоки 4,0 мм, размер ячейки 100х100 мм |  |  | 4: м2; 7: 682.5; 8: 102.78; 10: 70147.35; 12: 70147.35 |  |  |  | Сетка сварная из арматурной проволоки без покрытия, диаметр проволоки 4,0 мм, размер ячейки 100х100 мм
|  | Цена=123,334/1,2 | [21 empty] | Цена=123,334/1,2
12 | ФЕР12-01-017-01 | Устройство выравнивающих стяжек: цементно-песчаных толщиной 15 мм |  |  | 4: 100 м2; 7: 6.825 |  |  |  | Устройство выравнивающих стяжек: цементно-песчаных толщиной 15 мм
|  | Объем=682,5/100 | [15 empty] | Объем=682,5/100
| 1 | ОТ |  |  | 8: 209.95; 10: 1432.91; 11: 33.07; 12: 47386.33 | [5 empty] | ОТ
| 2 | ЭМ |  |  | 8: 189.93; 10: 1296.27; 11: 14.66; 12: 19003.32 | [5 empty] | ЭМ
| 3 | в т.ч. ОТм |  |  | 8: 21.86; 10: 149.19; 11: 34.42; 12: 5135.12 | [5 empty] | в т.ч. ОТм
| 4 | М |  |  | 8: 36.67; 10: 250.27; 11: 8.38; 12: 2097.26 | [5 empty] | М
|  | ЗТ |  |  | 4: чел.-ч; 5: 24.3; 7: 165.8475 | [6 empty] | ЗТ
|  | ЗТм |  |  | 4: чел.-ч; 5: 1.94; 7: 13.2405 | [6 empty] | ЗТм
|  | Итого по расценке |  |  | 8: 436.55; 10: 2979.45; 12: 68486.91 | [7 empty] | Итого по расценке
|  | ФОТ |  |  | 10: 1582.1; 12: 52521.45 | [6 empty] | ФОТ
| Пр/812-012.0-1 | НР Кровли |  |  | 4: %; 5: 109; 7: 109; 10: 1724.49; 12: 57248.38 | [6 empty] | НР Кровли
| Пр/774-012.0 | СП Кровли |  |  | 4: %; 5: 57; 7: 57; 10: 901.8; 12: 29937.23 | [6 empty] | СП Кровли
|  | Всего по позиции |  |  | 10: 5605.74; 12: 155672.52 | [8 empty] | Всего по позиции
13 | ФССЦ-04.3.01.09-0023 | Раствор отделочный тяжелый цементный, состав 1:3 |  |  | м3 |  |  | 10.4422 | 497 |  | 5189.8 | 6.94 | 36017.21 |  |  |  | Раствор отделочный тяжелый цементный, состав 1:3
14 | ФЕР12-01-017-02 | Устройство выравнивающих стяжек: на каждый 1 мм изменения толщины добавлять или исключать к расценке 12-01-017-01 |  |  | 4: 100 м2; 7: 6.825 |  |  |  | Устройство выравнивающих стяжек: на каждый 1 мм изменения толщины добавлять или исключать к расценке 12-01-017-01
|  | Объем=682,5 / 100 | [15 empty] | Объем=682,5 / 100
|  | ПЗ=25 (ОЗП=25; ЭМ=25 к расх.; ЗПМ=25; МАТ=25 к расх.; ТЗ=25; ТЗМ=25) | [20 empty] | ПЗ=25 (ОЗП=25; ЭМ=25 к расх.; ЗПМ=25; МАТ=25 к расх.; ТЗ=25; ТЗМ=25)
| 1 | ОТ |  |  | 8: 8.64; 9: 25; 10: 1474.2; 11: 33.07; 12: 48751.79 | [5 empty] | ОТ
| 2 | ЭМ |  |  | 8: 2.66; 9: 25; 10: 453.86; 11: 15.9; 12: 7216.37 | [5 empty] | ЭМ
| 3 | в т.ч. ОТм |  |  | 8: 0.34; 9: 25; 10: 58.01; 11: 34.12; 12: 1979.3 | [5 empty] | в т.ч. ОТм
|  | ЗТ |  |  | 4: чел.-ч; 5: 1; 6: 25; 7: 170.625 | [6 empty] | ЗТ
|  | ЗТм |  |  | 4: чел.-ч; 5: 0.03; 6: 25; 7: 5.1188 | [6 empty] | ЗТм
|  | Итого по расценке |  |  | 8: 11.3; 10: 1928.06; 12: 55968.16 | [7 empty] | Итого по расценке
|  | ФОТ |  |  | 10: 1532.21; 12: 50731.09 | [6 empty] | ФОТ
| Пр/812-012.0-1 | НР Кровли |  |  | 4: %; 5: 109; 7: 109; 10: 1670.11; 12: 55296.89 | [6 empty] | НР Кровли
| Пр/774-012.0 | СП Кровли |  |  | 4: %; 5: 57; 7: 57; 10: 873.36; 12: 28916.72 | [6 empty] | СП Кровли
|  | Всего по позиции |  |  | 10: 4471.53; 12: 140181.77 | [8 empty] | Всего по позиции
15 | ФССЦ-04.3.01.09-0023 | Раствор отделочный тяжелый цементный, состав 1:3 |  |  | м3 |  |  | 17.4037 | 497 |  | 8649.66 | 6.94 | 60028.64 |  |  |  | Раствор отделочный тяжелый цементный, состав 1:3
16 | ФЕР12-01-016-02 | Огрунтовка оснований из бетона или раствора под водоизоляционный кровельный ковер: готовой эмульсией битумной |  |  | 4: 100 м2; 7: 6.825 |  |  |  | Огрунтовка оснований из бетона или раствора под водоизоляционный кровельный ковер: готовой эмульсией битумной
|  | Объем=682,5/100 | [15 empty] | Объем=682,5/100
| 1 | ОТ |  |  | 8: 24.47; 10: 167.01; 11: 33.07; 12: 5523.02 | [5 empty] | ОТ
| 2 | ЭМ |  |  | 8: 2.63; 10: 17.95; 11: 15.74; 12: 282.53 | [5 empty] | ЭМ
| 3 | в т.ч. ОТм |  |  | 8: 0.46; 10: 3.14; 11: 27.72; 12: 87.04 | [5 empty] | в т.ч. ОТм
| 4 | М |  |  | 8: 90; 10: 614.25; 11: 16.71; 12: 10264.12 | [5 empty] | М
|  | ЗТ |  |  | 4: чел.-ч; 5: 2.8; 7: 19.11 | [6 empty] | ЗТ
|  | ЗТм |  |  | 4: чел.-ч; 5: 0.04; 7: 0.273 | [6 empty] | ЗТм
|  | Итого по расценке |  |  | 8: 117.1; 10: 799.21; 12: 16069.67 | [7 empty] | Итого по расценке
|  | ФОТ |  |  | 10: 170.15; 12: 5610.06 | [6 empty] | ФОТ
| Пр/812-012.0-1 | НР Кровли |  |  | 4: %; 5: 109; 7: 109; 10: 185.46; 12: 6114.97 | [6 empty] | НР Кровли
| Пр/774-012.0 | СП Кровли |  |  | 4: %; 5: 57; 7: 57; 10: 96.99; 12: 3197.73 | [6 empty] | СП Кровли
|  | Всего по позиции |  |  | 10: 1081.66; 12: 25382.37 | [8 empty] | Всего по позиции
17 | ФССЦ-01.2.03.07-0022 | Эмульсия битумная гидроизоляционная |  |  | т |  |  | -0.30712 | 2000 |  | -614.25 | 16.71 | -10264.12 |  |  |  | Эмульсия битумная гидроизоляционная
18 | ФССЦ-01.2.03.05-0011 | Праймер битумный ТЕХНОНИКОЛЬ №01 |  |  | л |  |  | 307.125 | 8.44 |  | 2592.14 | 17.46 | 45258.76 |  |  |  | Праймер битумный ТЕХНОНИКОЛЬ №01
19 | ФЕР46-04-001-04 | Разборка: кирпичных стен |  |  | 4: м3; 7: 6.72 |  |  |  | Разборка: кирпичных стен
| 1 | ОТ |  |  | 8: 62.91; 10: 422.76; 11: 33.07; 12: 13980.67 | [5 empty] | ОТ
| 2 | ЭМ |  |  | 8: 59.65; 10: 400.85; 11: 3.03; 12: 1214.58 | [5 empty] | ЭМ
|  | ЗТ |  |  | 4: чел.-ч; 5: 7.1; 7: 47.712 | [6 empty] | ЗТ
|  | Итого по расценке |  |  | 8: 122.56; 10: 823.61; 12: 15195.25 | [7 empty] | Итого по расценке
|  | ФОТ |  |  | 10: 422.76; 12: 13980.67 | [6 empty] | ФОТ
| Пр/812-040.2-1 | НР Работы по реконструкции зданий и сооружений: разборка отдельных конструктивных элементов здания (сооружения), а также зданий (сооружений) в целом |  |  | 4: %; 5: 91; 7: 91; 10: 384.71; 12: 12722.41 | [6 empty] | НР Работы по реконструкции зданий и сооружений: разборка отдельных конструктивных элементов здания (сооружения), а также зданий (сооружений) в целом
| Пр/774-040.2 | СП Работы по реконструкции зданий и сооружений: разборка отдельных конструктивных элементов здания (сооружения), а также зданий (сооружений) в целом |  |  | 4: %; 5: 52; 7: 52; 10: 219.84; 12: 7269.95 | [6 empty] | СП Работы по реконструкции зданий и сооружений: разборка отдельных конструктивных элементов здания (сооружения), а также зданий (сооружений) в целом
|  | Всего по позиции |  |  | 10: 1428.16; 12: 35187.61 | [8 empty] | Всего по позиции
20 | ФЕРр53-20-1 | Кладка отдельных участков из кирпича: наружных простых стен |  |  | 4: 100 м3; 7: 0.0672 |  |  |  | Кладка отдельных участков из кирпича: наружных простых стен
|  | Объем=6,72 / 100 | [15 empty] | Объем=6,72 / 100
| 1 | ОТ |  |  | 8: 4717.94; 10: 317.05; 11: 33.07; 12: 10484.84 | [5 empty] | ОТ
| 2 | ЭМ |  |  | 8: 3369.6; 10: 226.44; 11: 9.5; 12: 2151.18 | [5 empty] | ЭМ
| 3 | в т.ч. ОТм |  |  | 8: 526.5; 10: 35.38; 11: 31.71; 12: 1121.9 | [5 empty] | в т.ч. ОТм
| 4 | М |  |  | 8: 12485.94; 10: 839.06; 11: 6.94; 12: 5823.08 | [5 empty] | М
|  | ЗТ |  |  | 4: чел.-ч; 5: 563; 7: 37.8336 | [6 empty] | ЗТ
|  | ЗТм |  |  | 4: чел.-ч; 5: 39; 7: 2.6208 | [6 empty] | ЗТм
|  | Итого по расценке |  |  | 8: 20573.48; 10: 1382.55; 12: 18459.1 | [7 empty] | Итого по расценке
|  | ФОТ |  |  | 10: 352.43; 12: 11606.74 | [6 empty] | ФОТ
| Пр/812-087.0-1 | НР Стены (ремонтно-строительные) |  |  | 4: %; 5: 92; 7: 92; 10: 324.24; 12: 10678.2 | [6 empty] | НР Стены (ремонтно-строительные)
| Пр/774-087.0 | СП Стены (ремонтно-строительные) |  |  | 4: %; 5: 52; 7: 52; 10: 183.26; 12: 6035.5 | [6 empty] | СП Стены (ремонтно-строительные)
|  | Всего по позиции |  |  | 10: 1890.05; 12: 35172.8 | [8 empty] | Всего по позиции
21 | Прайс-лист | Кирпич б/у 15/1,2 |  |  | 4: шт; 7: 2634.24; 8: 12.5; 10: 32928; 12: 32928 |  |  |  | Кирпич б/у 15/1,2
|  | Цена=15/1,2 | [21 empty] | Цена=15/1,2
22 | ФЕР12-01-011-01 | Устройство колпаков над шахтами, каналами |  |  | 4: шт; 7: 6 |  |  |  | Устройство колпаков над шахтами, каналами
| 1 | ОТ |  |  | 8: 16.46; 10: 98.76; 11: 33.07; 12: 3265.99 | [5 empty] | ОТ
| 2 | ЭМ |  |  | 8: 0.66; 10: 3.96; 11: 15.68; 12: 62.09 | [5 empty] | ЭМ
| 3 | в т.ч. ОТм |  |  | 8: 0.12; 10: 0.72; 11: 26.58; 12: 19.14 | [5 empty] | в т.ч. ОТм
| 4 | М |  |  | 8: 314.8; 10: 1888.8; 11: 7.76; 12: 14657.09 | [5 empty] | М
|  | ЗТ |  |  | 4: чел.-ч; 5: 1.93; 7: 11.58 | [6 empty] | ЗТ
|  | ЗТм |  |  | 4: чел.-ч; 5: 0.01; 7: 0.06 | [6 empty] | ЗТм
|  | Итого по расценке |  |  | 8: 331.92; 10: 1991.52; 12: 17985.17 | [7 empty] | Итого по расценке
|  | ФОТ |  |  | 10: 99.48; 12: 3285.13 | [6 empty] | ФОТ
| Пр/812-012.0-1 | НР Кровли |  |  | 4: %; 5: 109; 7: 109; 10: 108.43; 12: 3580.79 | [6 empty] | НР Кровли
| Пр/774-012.0 | СП Кровли |  |  | 4: %; 5: 57; 7: 57; 10: 56.7; 12: 1872.52 | [6 empty] | СП Кровли
|  | Всего по позиции |  |  | 10: 2156.65; 12: 23438.48 | [8 empty] | Всего по позиции
23 | ФССЦ-08.3.05.05-0051 | Сталь листовая оцинкованная, толщина 0,5 мм |  |  | т |  |  | -0.168 | 11200 |  | -1881.6 | 7.74 | -14563.58 |  |  |  | Сталь листовая оцинкованная, толщина 0,5 мм
24 | Прайс лист Жестянщик | Колпак на вентшахту из оцинкованной стали толщиной 0,5 мм длиной 6,6 м |  |  | 4: шт; 7: 6; 8: 10375; 10: 62250; 12: 62250 |  |  |  | Колпак на вентшахту из оцинкованной стали толщиной 0,5 мм длиной 6,6 м
|  | Цена=12450/1,2 | [21 empty] | Цена=12450/1,2
25 | ФЕР12-01-002-09 | Устройство кровель плоских из наплавляемых материалов: в два слоя |  |  | 4: 100 м2; 7: 6.825 |  |  |  | Устройство кровель плоских из наплавляемых материалов: в два слоя
|  | Объем=682,5/100 | [15 empty] | Объем=682,5/100
| 1 | ОТ |  |  | 8: 134.98; 10: 921.24; 11: 33.07; 12: 30465.41 | [5 empty] | ОТ
| 2 | ЭМ |  |  | 8: 24.64; 10: 168.17; 11: 12.16; 12: 2044.95 | [5 empty] | ЭМ
| 3 | в т.ч. ОТм |  |  | 8: 3.75; 10: 25.59; 11: 30.48; 12: 779.98 | [5 empty] | в т.ч. ОТм
| 4 | М |  |  | 8: 182.33; 10: 1244.4; 11: 9.88; 12: 12294.67 | [5 empty] | М
|  | ЗТ |  |  | 4: чел.-ч; 5: 14.36; 7: 98.007 | [6 empty] | ЗТ
|  | ЗТм |  |  | 4: чел.-ч; 5: 0.29; 7: 1.9792 | [6 empty] | ЗТм
|  | Итого по расценке |  |  | 8: 341.95; 10: 2333.81; 12: 44805.03 | [7 empty] | Итого по расценке
|  | ФОТ |  |  | 10: 946.83; 12: 31245.39 | [6 empty] | ФОТ
| Пр/812-012.0-1 | НР Кровли |  |  | 4: %; 5: 109; 7: 109; 10: 1032.04; 12: 34057.48 | [6 empty] | НР Кровли
| Пр/774-012.0 | СП Кровли |  |  | 4: %; 5: 57; 7: 57; 10: 539.69; 12: 17809.87 | [6 empty] | СП Кровли
|  | Всего по позиции |  |  | 10: 3905.54; 12: 96672.38 | [8 empty] | Всего по позиции
26 | Прайс-лист ЗАО Гортоп сбыт | Унифлекс:ТКП |  |  | 4: м2; 7: 778.05; 8: 325.42; 10: 253193.03; 12: 253193.03 |  |  |  | Унифлекс:ТКП
|  | Цена=3905/10/1,2 | [21 empty] | Цена=3905/10/1,2
27 | Прайс-лист ЗАО Гортоп сбыт | Унифлекс:ТПП |  |  | 4: м2; 7: 791.7; 8: 265; 10: 209800.5; 12: 209800.5 |  |  |  | Унифлекс:ТПП
|  | Цена=3180/10/1,2 | [21 empty] | Цена=3180/10/1,2
28 | ФЕР12-01-010-01 | Устройство мелких покрытий (брандмауэры, парапеты, свесы и т.п.) из листовой оцинкованной стали ПАРАПЕТОВ |  |  | 4: 100 м2; 7: 0.16562 |  |  |  | Устройство мелких покрытий (брандмауэры, парапеты, свесы и т.п.) из листовой оцинкованной стали ПАРАПЕТОВ
|  | Объем=(13,25*0,625*2)/100 | [15 empty] | Объем=(13,25*0,625*2)/100
| 1 | ОТ |  |  | 8: 829.12; 10: 137.32; 11: 33.07; 12: 4541.17 | [5 empty] | ОТ
| 2 | ЭМ |  |  | 8: 21.88; 10: 3.62; 11: 10.81; 12: 39.13 | [5 empty] | ЭМ
| 3 | в т.ч. ОТм |  |  | 8: 3.51; 10: 0.58; 11: 30.74; 12: 17.83 | [5 empty] | в т.ч. ОТм
| 4 | М |  |  | 8: 6516.18; 10: 1079.24; 11: 7.86; 12: 8482.83 | [5 empty] | М
|  | ЗТ |  |  | 4: чел.-ч; 5: 97.2; 7: 16.0987 | [6 empty] | ЗТ
|  | ЗТм |  |  | 4: чел.-ч; 5: 0.27; 7: 0.044719 | [6 empty] | ЗТм
|  | Итого по расценке |  |  | 8: 7367.18; 10: 1220.18; 12: 13063.13 | [7 empty] | Итого по расценке
|  | ФОТ |  |  | 10: 137.9; 12: 4559 | [6 empty] | ФОТ
| Пр/812-012.0-1 | НР Кровли |  |  | 4: %; 5: 109; 7: 109; 10: 150.31; 12: 4969.31 | [6 empty] | НР Кровли
| Пр/774-012.0 | СП Кровли |  |  | 4: %; 5: 57; 7: 57; 10: 78.6; 12: 2598.63 | [6 empty] | СП Кровли
|  | Всего по позиции |  |  | 10: 1449.09; 12: 20631.07 | [8 empty] | Всего по позиции
29 | ФССЦ-08.3.05.05-0051 | Сталь листовая оцинкованная, толщина 0,5 мм |  |  | т |  |  | -0.094406 | 11200 |  | -1057.35 | 7.74 | -8183.89 |  |  |  | Сталь листовая оцинкованная, толщина 0,5 мм
30 | Прайс-лист Жестянщик | Парапет металлический 1м.п. |  |  | 4: м2; 7: 18.2188; 8: 708.33; 10: 12904.89; 12: 12904.89 |  |  |  | Парапет металлический 1м.п.
|  | Объем=16,5625*1,1 | [15 empty] | Объем=16,5625*1,1
|  | Цена=850/1,2 | [21 empty] | Цена=850/1,2
31 | ФССЦпг-01-01-01-043 | Погрузо-разгрузочные работы при автомобильных перевозках: Погрузка мусора строительного с погрузкой экскаваторами емкостью ковша до 0,5 м3 |  |  | 1 т груза |  |  | 27.8 | 3.28 |  | 91.18 | 14.74 | 1343.99 |  |  |  | Погрузо-разгрузочные работы при автомобильных перевозках: Погрузка мусора строительного с погрузкой экскаваторами емкостью ковша до 0,5 м3
32 | ФССЦпг-03-21-01-010 | Перевозка грузов автомобилями-самосвалами грузоподъемностью 10 т работающих вне карьера на расстояние: I класс груза до 10 км |  |  | 1 т груза |  |  | 27.8 | 11.42 |  | 317.48 | 17.01 | 5400.33 |  |  |  | Перевозка грузов автомобилями-самосвалами грузоподъемностью 10 т работающих вне карьера на расстояние: I класс груза до 10 км
Итоги по смете:
|  | Итого прямые затраты (справочно) |  |  | 10: 1020699.94; 12: 1525500.22
|  | Строительные работы |  |  | 10: 573259.76; 12: 1575280.37
|  | Монтажные работы |  |  | 10: 462993.53; 12: 462993.53
|  | Итого |  |  | 10: 1036253.29; 12: 2038273.9
|  | Итого ФОТ (справочно) |  |  | 10: 9324.32; 12: 307498.72
|  | Итого накладные расходы (справочно) |  |  | 10: 9905.72; 12: 326647.17
|  | Итого сметная прибыль (справочно) |  |  | 10: 5647.63; 12: 186126.51
|  | НДС 20% |  |  | 10: 207250.66; 12: 407654.78 | [11 empty] | ВСЕГО по смете
|  | ВСЕГО по смете |  |  | 10: 1243503.95; 12: 2445928.68
| Составил: | Ведущий инженер
[должность, подпись (инициалы, фамилия)]
Проверил:
[должность, подпись (инициалы, фамилия)]