## Тек.рем. юж.вход тамбур, козыре
Приложение № 2
Утверждено приказом № 421 от 4 августа 2020 г. Минстроя РФ
СОГЛАСОВАНО: | [8 empty] | УТВЕРЖДАЮ:
Начальник МКУ "Управление образования" г Рубцовска
________А.А. Мищерин.
"_____" ________________ 2024 года | [8 empty] | "____"____________2024г.
Наименование редакции сметных нормативов |  |  | Приказ Минстроя России от 26.12.2019 № 876/пр; Приказ Минстроя России от 04.08.2020 № 421/пр; Приказ Минстроя России от 21.12.2020 № 812/пр; Приказ Минстроя России от 11.12.2020 № 774/пр | [10 empty] | Приказ Минстроя России от 26.12.2019 № 876/пр; Приказ Минстроя России от 04.08.2020 № 421/пр; Приказ Минстроя России от 21.12.2020 № 812/пр; Приказ Минстроя России от 11.12.2020 № 774/пр
Наименование программного продукта |  |  | "ГРАНД-Смета 2021"
МКУ "Управление образования" г.Рубцовска | [14 empty] | МКУ"Управление образования"
(наименование стройки)
МКУ "Управление образования" г.Рубцовска | [15 empty] | Здание
(наименование объекта капитального строительства)
ЛОКАЛЬНЫЙ СМЕТНЫЙ РАСЧЕТ (СМЕТА) №
Текущий ремонт крыльца аварийного выхода (южная сторона) здания МКУ «Управление образования» г. Рубцовска | [16 empty] | библиотека-отопление-
(наименование конструктивного решения)
Составлен | базисно-индексным | методом
Основание
(проектная и (или) иная техническая документация)
Составлен(а) в текущем (базисном) уровне цен
Сметная стоимость |  | 263.96 | (107,1) | тыс.руб.
в том числе:
| строительных работ | 209.83 | (85,45) | тыс.руб. |  | Средства на оплату труда рабочих |  |  |  |  | 33.93 | (1,02) | тыс.руб.
| монтажных работ | 10.14 | (3,81) | тыс.руб. |  | Нормативные затраты труда рабочих | [5 empty] | 113.6 | чел.час.
| оборудования | 0 | (0) | тыс.руб. |  | Нормативные затраты труда машинистов | [5 empty] | 3.9 | чел.час.
| прочих затрат | 0 | (0) | тыс.руб. |  | Расчетный измеритель конструктивного решения
№ п/п | Обоснование | Наименование работ и затрат |  |  | Единица измерения | Количество |  |  | Сметная стоимость в базисном уровне цен (в текущем уровне цен (гр. 8) для ресурсов, отсутствующих в СНБ), руб. |  |  | Индексы | Сметная стоимость в текущем уровне цен, руб.
[6 empty] | на единицу | коэффициенты | всего с учетом коэффициентов | на единицу | коэффициенты | всего
1 | 2 | 3 |  |  | 4 | 5 | 6 | 7 | 8 | 9 | 10 | 11 | 12
Раздел 1. Запасной выход на юг | [17 empty] | Раздел 1. Запасной выход на юг
Общестрой тамбур | [18 empty] | Общестрой тамбур
1 | ФЕР46-02-009-02 | Отбивка штукатурки с поверхностей: стен и потолков кирпичных |  |  | 4: 100 м2; 7: 0.187 | [6 empty] | Отбивка штукатурки с поверхностей: стен и потолков кирпичных
|  | Объем=18,7 / 100 | [18 empty] | Объем=18,7 / 100
| 1 | ОТ |  |  | 8: 178; 10: 33.29; 11: 33.71; 12: 1122.21 | [8 empty] | ОТ
|  | ЗТ |  |  | 4: чел.-ч; 5: 22.82; 7: 4.2673 | [9 empty] | ЗТ
|  | Итого по расценке |  |  | 8: 178; 10: 33.29; 12: 1122.21 | [10 empty] | Итого по расценке
|  | ФОТ |  |  | 10: 33.29; 12: 1122.21 | [9 empty] | ФОТ
| Пр/812-040.2-1 | НР Работы по реконструкции зданий и сооружений: разборка отдельных конструктивных элементов здания (сооружения), а также зданий (сооружений) в целом |  |  | 4: %; 5: 91; 7: 91; 10: 30.29; 12: 1021.21 | [9 empty] | НР Работы по реконструкции зданий и сооружений: разборка отдельных конструктивных элементов здания (сооружения), а также зданий (сооружений) в целом
| Пр/774-040.2 | СП Работы по реконструкции зданий и сооружений: разборка отдельных конструктивных элементов здания (сооружения), а также зданий (сооружений) в целом |  |  | 4: %; 5: 52; 7: 52; 10: 17.31; 12: 583.55 | [9 empty] | СП Работы по реконструкции зданий и сооружений: разборка отдельных конструктивных элементов здания (сооружения), а также зданий (сооружений) в целом
|  | Всего по позиции |  |  | 10: 80.89; 12: 2726.97 | [11 empty] | Всего по позиции
2 | ФЕР15-04-006-03 | Покрытие поверхностей грунтовкой глубокого проникновения: за 1 раз стен |  |  | 4: 100 м2; 7: 0.187 | [6 empty] | Покрытие поверхностей грунтовкой глубокого проникновения: за 1 раз стен
|  | Объем=18,7 / 100 | [18 empty] | Объем=18,7 / 100
| 1 | ОТ |  |  | 8: 44.73; 10: 8.36; 11: 33.07; 12: 276.47 | [8 empty] | ОТ
| 2 | ЭМ |  |  | 8: 0.97; 10: 0.18; 11: 15.42; 12: 2.78 | [8 empty] | ЭМ
| 3 | в т.ч. ОТм |  |  | 8: 0.26; 10: 0.05; 11: 28.73; 12: 1.44 | [8 empty] | в т.ч. ОТм
| 4 | М |  |  | 8: 0.18; 10: 0.03; 11: 32.06; 12: 0.96 | [8 empty] | М
|  | ЗТ |  |  | 4: чел.-ч; 5: 4.65; 7: 0.86955 | [9 empty] | ЗТ
|  | ЗТм |  |  | 4: чел.-ч; 5: 0.02; 7: 0.00374 | [9 empty] | ЗТм
|  | Итого по расценке |  |  | 8: 45.88; 10: 8.57; 12: 280.21 | [10 empty] | Итого по расценке
|  | ФОТ |  |  | 10: 8.41; 12: 277.91 | [9 empty] | ФОТ
| Пр/812-015.0-1 | НР Отделочные работы |  |  | 4: %; 5: 100; 7: 100; 10: 8.41; 12: 277.91 | [9 empty] | НР Отделочные работы
| Пр/774-015.0 | СП Отделочные работы |  |  | 4: %; 5: 49; 7: 49; 10: 4.12; 12: 136.18 | [9 empty] | СП Отделочные работы
|  | Всего по позиции |  |  | 10: 21.1; 12: 694.3 | [11 empty] | Всего по позиции
3 | ФССЦ-14.3.01.03-0001 | Состав грунтовочный глубокого проникновения |  |  | кг |  |  | 1.9261 | 21.77 |  | 41.93 | 3.9 | 163.53 | [6 empty] | Состав грунтовочный глубокого проникновения
|  | Объем=0,0019261*1000 | [18 empty] | Объем=0,0019261*1000
4 | ФЕР15-02-016-03 | Штукатурка поверхностей внутри здания цементно-известковым или цементным раствором по камню и бетону: улучшенная стен |  |  | 4: 100 м2; 7: 0.187 | [6 empty] | Штукатурка поверхностей внутри здания цементно-известковым или цементным раствором по камню и бетону: улучшенная стен
|  | Объем=18,7 / 100 | [18 empty] | Объем=18,7 / 100
| 1 | ОТ |  |  | 8: 695.6; 10: 130.08; 11: 33.07; 12: 4301.75 | [8 empty] | ОТ
| 2 | ЭМ |  |  | 8: 92.77; 10: 17.35; 11: 22.37; 12: 388.12 | [8 empty] | ЭМ
| 3 | в т.ч. ОТм |  |  | 8: 53.22; 10: 9.95; 11: 31.75; 12: 315.91 | [8 empty] | в т.ч. ОТм
| 4 | М |  |  | 8: 1130.4; 10: 211.38; 11: 8.61; 12: 1819.98 | [8 empty] | М
|  | ЗТ |  |  | 4: чел.-ч; 5: 74; 7: 13.838 | [9 empty] | ЗТ
|  | ЗТм |  |  | 4: чел.-ч; 5: 5.54; 7: 1.036 | [9 empty] | ЗТм
|  | Итого по расценке |  |  | 8: 1918.77; 10: 358.81; 12: 6509.85 | [10 empty] | Итого по расценке
|  | ФОТ |  |  | 10: 140.03; 12: 4617.66 | [9 empty] | ФОТ
| Пр/812-015.0-1 | НР Отделочные работы |  |  | 4: %; 5: 100; 7: 100; 10: 140.03; 12: 4617.66 | [9 empty] | НР Отделочные работы
| Пр/774-015.0 | СП Отделочные работы |  |  | 4: %; 5: 49; 7: 49; 10: 68.61; 12: 2262.65 | [9 empty] | СП Отделочные работы
|  | Всего по позиции |  |  | 10: 567.45; 12: 13390.16 | [11 empty] | Всего по позиции
5 | ФЕР15-04-005-03 | Окраска поливинилацетатными водоэмульсионными составами улучшенная: по штукатурке стен |  |  | 4: 100 м2; 7: 0.187 | [6 empty] | Окраска поливинилацетатными водоэмульсионными составами улучшенная: по штукатурке стен
|  | Объем=18,7 / 100 | [18 empty] | Объем=18,7 / 100
| 1 | ОТ |  |  | 8: 349.83; 10: 65.42; 11: 33.07; 12: 2163.44 | [8 empty] | ОТ
| 2 | ЭМ |  |  | 8: 10.49; 10: 1.96; 11: 15.68; 12: 30.73 | [8 empty] | ЭМ
| 3 | в т.ч. ОТм |  |  | 8: 2.01; 10: 0.38; 11: 28.04; 12: 10.66 | [8 empty] | в т.ч. ОТм
| 4 | М |  |  | 8: 280.3; 10: 52.42; 11: 3.26; 12: 170.89 | [8 empty] | М
|  | ЗТ |  |  | 4: чел.-ч; 5: 39; 7: 7.293 | [9 empty] | ЗТ
|  | ЗТм |  |  | 4: чел.-ч; 5: 0.17; 7: 0.03179 | [9 empty] | ЗТм
|  | Итого по расценке |  |  | 8: 640.62; 10: 119.8; 12: 2365.06 | [10 empty] | Итого по расценке
|  | ФОТ |  |  | 10: 65.8; 12: 2174.1 | [9 empty] | ФОТ
| Пр/812-015.0-1 | НР Отделочные работы |  |  | 4: %; 5: 100; 7: 100; 10: 65.8; 12: 2174.1 | [9 empty] | НР Отделочные работы
| Пр/774-015.0 | СП Отделочные работы |  |  | 4: %; 5: 49; 7: 49; 10: 32.24; 12: 1065.31 | [9 empty] | СП Отделочные работы
|  | Всего по позиции |  |  | 10: 217.84; 12: 5604.47 | [11 empty] | Всего по позиции
6 | ФССЦ-14.3.02.01-0224 | Краска водоэмульсионная для внутренних работ ВАК-25 |  |  | т |  |  | 0.011781 | 22484.66 |  | 264.89 | 4.25 | 1125.78 | [6 empty] | Краска водоэмульсионная для внутренних работ ВАК-25
потолок | [18 empty] | потолок
7 | ФЕР46-02-009-02 | Отбивка штукатурки с поверхностей: стен и потолков кирпичных |  |  | 4: 100 м2; 7: 0.03 | [6 empty] | Отбивка штукатурки с поверхностей: стен и потолков кирпичных
|  | Объем=3 / 100 | [18 empty] | Объем=3 / 100
| 1 | ОТ |  |  | 8: 178; 10: 5.34; 11: 33.71; 12: 180.01 | [8 empty] | ОТ
|  | ЗТ |  |  | 4: чел.-ч; 5: 22.82; 7: 0.6846 | [9 empty] | ЗТ
|  | Итого по расценке |  |  | 8: 178; 10: 5.34; 12: 180.01 | [10 empty] | Итого по расценке
|  | ФОТ |  |  | 10: 5.34; 12: 180.01 | [9 empty] | ФОТ
| Пр/812-040.2-1 | НР Работы по реконструкции зданий и сооружений: разборка отдельных конструктивных элементов здания (сооружения), а также зданий (сооружений) в целом |  |  | 4: %; 5: 91; 7: 91; 10: 4.86; 12: 163.81 | [9 empty] | НР Работы по реконструкции зданий и сооружений: разборка отдельных конструктивных элементов здания (сооружения), а также зданий (сооружений) в целом
| Пр/774-040.2 | СП Работы по реконструкции зданий и сооружений: разборка отдельных конструктивных элементов здания (сооружения), а также зданий (сооружений) в целом |  |  | 4: %; 5: 52; 7: 52; 10: 2.78; 12: 93.61 | [9 empty] | СП Работы по реконструкции зданий и сооружений: разборка отдельных конструктивных элементов здания (сооружения), а также зданий (сооружений) в целом
|  | Всего по позиции |  |  | 10: 12.98; 12: 437.43 | [11 empty] | Всего по позиции
8 | ФЕР15-04-006-01 | Покрытие поверхностей грунтовкой глубокого проникновения: за 1 раз потолков |  |  | 4: 100 м2; 7: 0.03 | [6 empty] | Покрытие поверхностей грунтовкой глубокого проникновения: за 1 раз потолков
|  | Объем=3 / 100 | [18 empty] | Объем=3 / 100
| 1 | ОТ |  |  | 8: 54.64; 10: 1.64; 11: 33.07; 12: 54.23 | [8 empty] | ОТ
| 2 | ЭМ |  |  | 8: 0.97; 10: 0.03; 11: 15.42; 12: 0.46 | [8 empty] | ЭМ
| 3 | в т.ч. ОТм |  |  | 8: 0.26; 10: 0.01; 11: 28.73; 12: 0.29 | [8 empty] | в т.ч. ОТм
| 4 | М |  |  | 8: 0.18; 10: 0.01; 11: 32.06; 12: 0.32 | [8 empty] | М
|  | ЗТ |  |  | 4: чел.-ч; 5: 5.68; 7: 0.1704 | [9 empty] | ЗТ
|  | ЗТм |  |  | 4: чел.-ч; 5: 0.02; 7: 0.0006 | [9 empty] | ЗТм
|  | Итого по расценке |  |  | 8: 55.79; 10: 1.68; 12: 55.01 | [10 empty] | Итого по расценке
|  | ФОТ |  |  | 10: 1.65; 12: 54.52 | [9 empty] | ФОТ
| Пр/812-015.0-1 | НР Отделочные работы |  |  | 4: %; 5: 100; 7: 100; 10: 1.65; 12: 54.52 | [9 empty] | НР Отделочные работы
| Пр/774-015.0 | СП Отделочные работы |  |  | 4: %; 5: 49; 7: 49; 10: 0.81; 12: 26.71 | [9 empty] | СП Отделочные работы
|  | Всего по позиции |  |  | 10: 4.14; 12: 136.24 | [11 empty] | Всего по позиции
9 | ФССЦ-14.3.01.03-0001 | Состав грунтовочный глубокого проникновения |  |  | кг |  |  | 0.000309 | 21.77 |  | 0.01 | 3.9 | 0.04 | [6 empty] | Состав грунтовочный глубокого проникновения
10 | ФЕР15-02-016-06 | Штукатурка поверхностей внутри здания цементно-известковым или цементным раствором по камню и бетону: высококачественная потолков |  |  | 4: 100 м2; 7: 0.03 | [6 empty] | Штукатурка поверхностей внутри здания цементно-известковым или цементным раствором по камню и бетону: высококачественная потолков
|  | Объем=3 / 100 | [18 empty] | Объем=3 / 100
| 1 | ОТ |  |  | 8: 1220.16; 10: 36.6; 11: 33.07; 12: 1210.36 | [8 empty] | ОТ
| 2 | ЭМ |  |  | 8: 97.46; 10: 2.92; 11: 22; 12: 64.24 | [8 empty] | ЭМ
| 3 | в т.ч. ОТм |  |  | 8: 55.25; 10: 1.66; 11: 31.74; 12: 52.69 | [8 empty] | в т.ч. ОТм
| 4 | М |  |  | 8: 1488.56; 10: 44.66; 11: 8.3; 12: 370.68 | [8 empty] | М
|  | ЗТ |  |  | 4: чел.-ч; 5: 123; 7: 3.69 | [9 empty] | ЗТ
|  | ЗТм |  |  | 4: чел.-ч; 5: 5.69; 7: 0.1707 | [9 empty] | ЗТм
|  | Итого по расценке |  |  | 8: 2806.18; 10: 84.18; 12: 1645.28 | [10 empty] | Итого по расценке
|  | ФОТ |  |  | 10: 38.26; 12: 1263.05 | [9 empty] | ФОТ
| Пр/812-015.0-1 | НР Отделочные работы |  |  | 4: %; 5: 100; 7: 100; 10: 38.26; 12: 1263.05 | [9 empty] | НР Отделочные работы
| Пр/774-015.0 | СП Отделочные работы |  |  | 4: %; 5: 49; 7: 49; 10: 18.75; 12: 618.89 | [9 empty] | СП Отделочные работы
|  | Всего по позиции |  |  | 10: 141.19; 12: 3527.22 | [11 empty] | Всего по позиции
11 | ФЕР15-04-005-04 | Окраска поливинилацетатными водоэмульсионными составами улучшенная: по штукатурке потолков |  |  | 4: 100 м2; 7: 0.03 | [6 empty] | Окраска поливинилацетатными водоэмульсионными составами улучшенная: по штукатурке потолков
|  | Объем=3 / 100 | [18 empty] | Объем=3 / 100
| 1 | ОТ |  |  | 8: 439.53; 10: 13.19; 11: 33.07; 12: 436.19 | [8 empty] | ОТ
| 2 | ЭМ |  |  | 8: 11.14; 10: 0.33; 11: 15.7; 12: 5.18 | [8 empty] | ЭМ
| 3 | в т.ч. ОТм |  |  | 8: 2.13; 10: 0.06; 11: 27.95; 12: 1.68 | [8 empty] | в т.ч. ОТм
| 4 | М |  |  | 8: 297.48; 10: 8.92; 11: 3.26; 12: 29.08 | [8 empty] | М
|  | ЗТ |  |  | 4: чел.-ч; 5: 49; 7: 1.47 | [9 empty] | ЗТ
|  | ЗТм |  |  | 4: чел.-ч; 5: 0.18; 7: 0.0054 | [9 empty] | ЗТм
|  | Итого по расценке |  |  | 8: 748.15; 10: 22.44; 12: 470.45 | [10 empty] | Итого по расценке
|  | ФОТ |  |  | 10: 13.25; 12: 437.87 | [9 empty] | ФОТ
| Пр/812-015.0-1 | НР Отделочные работы |  |  | 4: %; 5: 100; 7: 100; 10: 13.25; 12: 437.87 | [9 empty] | НР Отделочные работы
| Пр/774-015.0 | СП Отделочные работы |  |  | 4: %; 5: 49; 7: 49; 10: 6.49; 12: 214.56 | [9 empty] | СП Отделочные работы
|  | Всего по позиции |  |  | 10: 42.18; 12: 1122.88 | [11 empty] | Всего по позиции
12 | ФССЦ-14.3.02.01-0224 | Краска водоэмульсионная для внутренних работ ВАК-25 |  |  | т |  |  | 0.00189 | 22484.66 |  | 42.5 | 4.25 | 180.63 | [6 empty] | Краска водоэмульсионная для внутренних работ ВАК-25
Двери южный выход | [18 empty] | Двери южный выход
13 | ФЕРр56-10-1 | Снятие дверных полотен |  |  | 4: 100 м2; 7: 0.018 | [6 empty] | Снятие дверных полотен
|  | Объем=1,8/100 | [18 empty] | Объем=1,8/100
| 1 | ОТ |  |  | 8: 288.06; 10: 5.19; 11: 33.71; 12: 174.95 | [8 empty] | ОТ
|  | ЗТ |  |  | 4: чел.-ч; 5: 36.28; 7: 0.65304 | [9 empty] | ЗТ
|  | Итого по расценке |  |  | 8: 288.06; 10: 5.19; 12: 174.95 | [10 empty] | Итого по расценке
|  | ФОТ |  |  | 10: 5.19; 12: 174.95 | [9 empty] | ФОТ
| Пр/812-090.0-1 | НР Проемы (ремонтно-строительные) |  |  | 4: %; 5: 90; 7: 90; 10: 4.67; 12: 157.46 | [9 empty] | НР Проемы (ремонтно-строительные)
| Пр/774-090.0 | СП Проемы (ремонтно-строительные) |  |  | 4: %; 5: 47; 7: 47; 10: 2.44; 12: 82.23 | [9 empty] | СП Проемы (ремонтно-строительные)
|  | Всего по позиции |  |  | 10: 12.3; 12: 414.64 | [11 empty] | Всего по позиции
14 | ФЕРр56-9-1 | Демонтаж дверных коробок: в каменных стенах с отбивкой штукатурки в откосах |  |  | 4: 100 шт; 7: 0.01 | [6 empty] | Демонтаж дверных коробок: в каменных стенах с отбивкой штукатурки в откосах
|  | Объем=1/100 | [18 empty] | Объем=1/100
| 1 | ОТ |  |  | 8: 1437.99; 10: 14.38; 11: 33.07; 12: 475.55 | [8 empty] | ОТ
| 2 | ЭМ |  |  | 8: 205.91; 10: 2.06; 11: 3.03; 12: 6.24 | [8 empty] | ЭМ
|  | ЗТ |  |  | 4: чел.-ч; 5: 179.3; 7: 1.793 | [9 empty] | ЗТ
|  | Итого по расценке |  |  | 8: 1643.9; 10: 16.44; 12: 481.79 | [10 empty] | Итого по расценке
|  | ФОТ |  |  | 10: 14.38; 12: 475.55 | [9 empty] | ФОТ
| Пр/812-090.0-1 | НР Проемы (ремонтно-строительные) |  |  | 4: %; 5: 90; 7: 90; 10: 12.94; 12: 428 | [9 empty] | НР Проемы (ремонтно-строительные)
| Пр/774-090.0 | СП Проемы (ремонтно-строительные) |  |  | 4: %; 5: 47; 7: 47; 10: 6.76; 12: 223.51 | [9 empty] | СП Проемы (ремонтно-строительные)
|  | Всего по позиции |  |  | 10: 36.14; 12: 1133.3 | [11 empty] | Всего по позиции
15 | ФЕР10-01-039-01 | Установка блоков в наружных и внутренних дверных проемах: в каменных стенах, площадь проема до 3 м2 |  |  | 4: 100 м2; 7: 0.01845 | [6 empty] | Установка блоков в наружных и внутренних дверных проемах: в каменных стенах, площадь проема до 3 м2
|  | Объем=0,9*2,05/100 | [18 empty] | Объем=0,9*2,05/100
| 1 | ОТ |  |  | 8: 821.89; 10: 15.16; 11: 33.07; 12: 501.34 | [8 empty] | ОТ
| 2 | ЭМ |  |  | 8: 1132.88; 10: 20.9; 11: 10.93; 12: 228.44 | [8 empty] | ЭМ
| 3 | в т.ч. ОТм |  |  | 8: 172.57; 10: 3.18; 11: 31.18; 12: 99.15 | [8 empty] | в т.ч. ОТм
| 4 | М |  |  | 8: 2088.57; 10: 38.53; 11: 5.79; 12: 223.09 | [8 empty] | М
|  | ЗТ |  |  | 4: чел.-ч; 5: 89.53; 7: 1.6518 | [9 empty] | ЗТ
|  | ЗТм |  |  | 4: чел.-ч; 5: 13.04; 7: 0.24059 | [9 empty] | ЗТм
|  | Итого по расценке |  |  | 8: 4043.34; 10: 74.59; 12: 952.87 | [10 empty] | Итого по расценке
|  | ФОТ |  |  | 10: 18.34; 12: 600.49 | [9 empty] | ФОТ
| Пр/812-010.0-1 | НР Деревянные конструкции |  |  | 4: %; 5: 108; 7: 108; 10: 19.81; 12: 648.53 | [9 empty] | НР Деревянные конструкции
| Пр/774-010.0 | СП Деревянные конструкции |  |  | 4: %; 5: 55; 7: 55; 10: 10.09; 12: 330.27 | [9 empty] | СП Деревянные конструкции
|  | Всего по позиции |  |  | 10: 104.49; 12: 1931.67 | [11 empty] | Всего по позиции
16 | Прайс-лист | Замок врезной оцинкованный с цилиндровым: механизмом из латуни |  |  | 4: шт; 7: 1; 8: 708.33; 10: 708.33; 12: 708.33 | [6 empty] | Замок врезной оцинкованный с цилиндровым: механизмом из латуни
|  | Цена=850/1,2 | [23 empty] | Цена=850/1,2
17 | Прайс-лист | Ручки дверные |  |  | 4: шт; 7: 1; 8: 1000; 10: 1000; 12: 1000 | [6 empty] | Ручки дверные
|  | Цена=1200/1,2 | [23 empty] | Цена=1200/1,2
18 | Прайс ДомоСтиль | Коробка блоков дверных |  |  | 4: шт; 7: 1; 8: 1583.33; 10: 1583.33; 12: 1583.33 | [6 empty] | Коробка блоков дверных
|  | Цена=1900/1,2 | [23 empty] | Цена=1900/1,2
19 | Прайс ДомоСтиль | Полотна для блоков дверных |  |  | 4: шт; 7: 1; 8: 5916.67; 10: 5916.67; 12: 5916.67 | [6 empty] | Полотна для блоков дверных
|  | Цена=7100/1,2 | [23 empty] | Цена=7100/1,2
20 | Прайс ДомоСтиль | Полотна добора для дверных откосов |  |  | 4: шт; 7: 2.5; 8: 508.33; 10: 1270.83; 12: 1270.83 | [6 empty] | Полотна добора для дверных откосов
|  | Цена=610/1,2 | [23 empty] | Цена=610/1,2
21 | ФЕР10-01-060-01 | Установка и крепление наличников |  |  | 4: 100 м; 7: 0.048 | [6 empty] | Установка и крепление наличников
|  | Объем=4,8/100 | [18 empty] | Объем=4,8/100
| 1 | ОТ |  |  | 8: 63.89; 10: 3.07; 11: 33.07; 12: 101.52 | [8 empty] | ОТ
| 2 | ЭМ |  |  | 8: 2.63; 10: 0.13; 11: 15.74; 12: 2.05 | [8 empty] | ЭМ
| 3 | в т.ч. ОТм |  |  | 8: 0.46; 10: 0.02; 11: 27.72; 12: 0.55 | [8 empty] | в т.ч. ОТм
| 4 | М |  |  | 8: 8.5; 10: 0.41; 11: 8.63; 12: 3.54 | [8 empty] | М
|  | ЗТ |  |  | 4: чел.-ч; 5: 7.82; 7: 0.37536 | [9 empty] | ЗТ
|  | ЗТм |  |  | 4: чел.-ч; 5: 0.04; 7: 0.00192 | [9 empty] | ЗТм
|  | Итого по расценке |  |  | 8: 75.02; 10: 3.61; 12: 107.11 | [10 empty] | Итого по расценке
|  | ФОТ |  |  | 10: 3.09; 12: 102.07 | [9 empty] | ФОТ
| Пр/812-010.0-1 | НР Деревянные конструкции |  |  | 4: %; 5: 108; 7: 108; 10: 3.34; 12: 110.24 | [9 empty] | НР Деревянные конструкции
| Пр/774-010.0 | СП Деревянные конструкции |  |  | 4: %; 5: 55; 7: 55; 10: 1.7; 12: 56.14 | [9 empty] | СП Деревянные конструкции
|  | Всего по позиции |  |  | 10: 8.65; 12: 273.49 | [11 empty] | Всего по позиции
22 | ФССЦ-11.1.01.10-0003 | Наличники из древесины тип Н-1, Н-2, размер 13х54 мм |  |  | м |  |  | 5.38 | 3.93 |  | 21.14 | 16.02 | 338.66 | [6 empty] | Наличники из древесины тип Н-1, Н-2, размер 13х54 мм
23 | ФЕР10-01-036-01 | Установка уголков ПВХ на клее |  |  | 4: 100 м; 7: 0.05 | [6 empty] | Установка уголков ПВХ на клее
|  | Объем=5/100 | [18 empty] | Объем=5/100
| 1 | ОТ |  |  | 8: 57.15; 10: 2.86; 11: 33.07; 12: 94.58 | [8 empty] | ОТ
| 4 | М |  |  | 8: 36; 10: 1.8; 11: 5.56; 12: 10.01 | [8 empty] | М
|  | ЗТ |  |  | 4: чел.-ч; 5: 6.7; 7: 0.335 | [9 empty] | ЗТ
|  | Итого по расценке |  |  | 8: 93.15; 10: 4.66; 12: 104.59 | [10 empty] | Итого по расценке
|  | ФОТ |  |  | 10: 2.86; 12: 94.58 | [9 empty] | ФОТ
| Пр/812-010.0-1 | НР Деревянные конструкции |  |  | 4: %; 5: 108; 7: 108; 10: 3.09; 12: 102.15 | [9 empty] | НР Деревянные конструкции
| Пр/774-010.0 | СП Деревянные конструкции |  |  | 4: %; 5: 55; 7: 55; 10: 1.57; 12: 52.02 | [9 empty] | СП Деревянные конструкции
|  | Всего по позиции |  |  | 10: 9.32; 12: 258.76 | [11 empty] | Всего по позиции
24 | ФССЦ-11.3.03.13-0045 | Уголок из ПВХ, размер 30х30 мм |  |  | 10 м |  |  | 0.5 | 32.4 |  | 16.2 | 6.11 | 98.98 | [6 empty] | Уголок из ПВХ, размер 30х30 мм
|  | Объем=5/10 | [18 empty] | Объем=5/10
25 | ФССЦ-14.5.01.10-0030 | Пена монтажная: ПЕНОФЛЕКС |  |  | л |  |  | 0.75 | 55.23 |  | 41.42 | 7.46 | 308.99 | [6 empty] | Пена монтажная: ПЕНОФЛЕКС
|  | Объем=1*0,75 | [18 empty] | Объем=1*0,75
26 | ФЕРр56-10-1 | Снятие дверных полотен |  |  | 4: 100 м2; 7: 0.036 | [6 empty] | Снятие дверных полотен
|  | Объем=3,6/100 | [18 empty] | Объем=3,6/100
| 1 | ОТ |  |  | 8: 288.06; 10: 10.37; 11: 33.71; 12: 349.57 | [8 empty] | ОТ
|  | ЗТ |  |  | 4: чел.-ч; 5: 36.28; 7: 1.3061 | [9 empty] | ЗТ
|  | Итого по расценке |  |  | 8: 288.06; 10: 10.37; 12: 349.57 | [10 empty] | Итого по расценке
|  | ФОТ |  |  | 10: 10.37; 12: 349.57 | [9 empty] | ФОТ
| Пр/812-090.0-1 | НР Проемы (ремонтно-строительные) |  |  | 4: %; 5: 90; 7: 90; 10: 9.33; 12: 314.61 | [9 empty] | НР Проемы (ремонтно-строительные)
| Пр/774-090.0 | СП Проемы (ремонтно-строительные) |  |  | 4: %; 5: 47; 7: 47; 10: 4.87; 12: 164.3 | [9 empty] | СП Проемы (ремонтно-строительные)
|  | Всего по позиции |  |  | 10: 24.57; 12: 828.48 | [11 empty] | Всего по позиции
27 | ФЕРр56-9-1 | Демонтаж дверных коробок: в каменных стенах с отбивкой штукатурки в откосах |  |  | 4: 100 шт; 7: 0.02 | [6 empty] | Демонтаж дверных коробок: в каменных стенах с отбивкой штукатурки в откосах
|  | Объем=2/100 | [18 empty] | Объем=2/100
| 1 | ОТ |  |  | 8: 1437.99; 10: 28.76; 11: 33.07; 12: 951.09 | [8 empty] | ОТ
| 2 | ЭМ |  |  | 8: 205.91; 10: 4.12; 11: 3.03; 12: 12.48 | [8 empty] | ЭМ
|  | ЗТ |  |  | 4: чел.-ч; 5: 179.3; 7: 3.586 | [9 empty] | ЗТ
|  | Итого по расценке |  |  | 8: 1643.9; 10: 32.88; 12: 963.57 | [10 empty] | Итого по расценке
|  | ФОТ |  |  | 10: 28.76; 12: 951.09 | [9 empty] | ФОТ
| Пр/812-090.0-1 | НР Проемы (ремонтно-строительные) |  |  | 4: %; 5: 90; 7: 90; 10: 25.88; 12: 855.98 | [9 empty] | НР Проемы (ремонтно-строительные)
| Пр/774-090.0 | СП Проемы (ремонтно-строительные) |  |  | 4: %; 5: 47; 7: 47; 10: 13.52; 12: 447.01 | [9 empty] | СП Проемы (ремонтно-строительные)
|  | Всего по позиции |  |  | 10: 72.28; 12: 2266.56 | [11 empty] | Всего по позиции
28 | ФЕР09-04-012-01 | Установка металлических дверных блоков в готовые проемы |  |  | 4: м2; 7: 3.6 | [6 empty] | Установка металлических дверных блоков в готовые проемы
|  | Объем=2,0*0,9*2 | [18 empty] | Объем=2,0*0,9*2
| 1 | ОТ |  |  | 8: 23.81; 10: 85.72; 11: 33.07; 12: 2834.76 | [8 empty] | ОТ
| 2 | ЭМ |  |  | 8: 14.41; 10: 51.88; 11: 13.51; 12: 700.9 | [8 empty] | ЭМ
| 3 | в т.ч. ОТм |  |  | 8: 1.97; 10: 7.09; 11: 27.5; 12: 194.98 | [8 empty] | в т.ч. ОТм
| 4 | М |  |  | 8: 25.72; 10: 92.59; 11: 10.13; 12: 937.94 | [8 empty] | М
|  | ЗТ |  |  | 4: чел.-ч; 5: 2.4; 7: 8.64 | [9 empty] | ЗТ
|  | ЗТм |  |  | 4: чел.-ч; 5: 0.17; 7: 0.612 | [9 empty] | ЗТм
|  | Итого по расценке |  |  | 8: 63.94; 10: 230.19; 12: 4473.6 | [10 empty] | Итого по расценке
|  | ФОТ |  |  | 10: 92.81; 12: 3029.74 | [9 empty] | ФОТ
| Пр/812-009.0-1 | НР Строительные металлические конструкции |  |  | 4: %; 5: 93; 7: 93; 10: 86.31; 12: 2817.66 | [9 empty] | НР Строительные металлические конструкции
| Пр/774-009.0 | СП Строительные металлические конструкции |  |  | 4: %; 5: 62; 7: 62; 10: 57.54; 12: 1878.44 | [9 empty] | СП Строительные металлические конструкции
|  | Всего по позиции |  |  | 10: 374.04; 12: 9169.7 | [11 empty] | Всего по позиции
29 | Прайс ДомоСтиль | ДМ 1000*2100 с обналичкой, замком, ручками, навесами, глазком. (Дверь однопольная металлическая) |  |  | 4: шт; 7: 2; 8: 21333.33; 10: 42666.66; 12: 42666.66 | [6 empty] | ДМ 1000*2100 с обналичкой, замком, ручками, навесами, глазком. (Дверь однопольная металлическая)
|  | Цена=25600/1,2 | [23 empty] | Цена=25600/1,2
30 | ФССЦ-14.5.01.10-0030 | Пена монтажная: ПЕНОФЛЕКС |  |  | л |  |  | 1.6 | 55.23 |  | 88.37 | 7.46 | 659.24 | [6 empty] | Пена монтажная: ПЕНОФЛЕКС
|  | Объем=2*0,8 | [18 empty] | Объем=2*0,8
Полы | [18 empty] | Полы
31 | ФЕРр57-3-1 | Разборка плинтусов: деревянных и из пластмассовых материалов |  |  | 4: 100 м; 7: 0.062 | [6 empty] | Разборка плинтусов: деревянных и из пластмассовых материалов
|  | Объем=6,2/100 | [18 empty] | Объем=6,2/100
| 1 | ОТ |  |  | 8: 29.41; 10: 1.82; 11: 33.71; 12: 61.35 | [8 empty] | ОТ
|  | ЗТ |  |  | 4: чел.-ч; 5: 3.77; 7: 0.23374 | [9 empty] | ЗТ
|  | Итого по расценке |  |  | 8: 29.41; 10: 1.82; 12: 61.35 | [10 empty] | Итого по расценке
|  | ФОТ |  |  | 10: 1.82; 12: 61.35 | [9 empty] | ФОТ
| Пр/812-091.0-1 | НР Полы (ремонтно-строительные) |  |  | 4: %; 5: 89; 7: 89; 10: 1.62; 12: 54.6 | [9 empty] | НР Полы (ремонтно-строительные)
| Пр/774-091.0 | СП Полы (ремонтно-строительные) |  |  | 4: %; 5: 49; 7: 49; 10: 0.89; 12: 30.06 | [9 empty] | СП Полы (ремонтно-строительные)
|  | Всего по позиции |  |  | 10: 4.33; 12: 146.01 | [11 empty] | Всего по позиции
32 | ФЕР11-01-035-04 | Устройство покрытий: из плит древесностружечных |  |  | 4: 100 м2; 7: 0.03 | [6 empty] | Устройство покрытий: из плит древесностружечных
|  | Объем=3/100 | [18 empty] | Объем=3/100
| 1 | ОТ |  |  | 8: 413.34; 10: 12.4; 11: 33.07; 12: 410.07 | [8 empty] | ОТ
| 2 | ЭМ |  |  | 8: 72.67; 10: 2.18; 11: 15.5; 12: 33.79 | [8 empty] | ЭМ
| 3 | в т.ч. ОТм |  |  | 8: 17.46; 10: 0.52; 11: 29.37; 12: 15.27 | [8 empty] | в т.ч. ОТм
| 4 | М |  |  | 8: 4001; 10: 120.03; 11: 7.62; 12: 914.63 | [8 empty] | М
|  | ЗТ |  |  | 4: чел.-ч; 5: 47.84; 7: 1.4352 | [9 empty] | ЗТ
|  | ЗТм |  |  | 4: чел.-ч; 5: 1.41; 7: 0.0423 | [9 empty] | ЗТм
|  | Итого по расценке |  |  | 8: 4487.01; 10: 134.61; 12: 1358.49 | [10 empty] | Итого по расценке
|  | ФОТ |  |  | 10: 12.92; 12: 425.34 | [9 empty] | ФОТ
| Пр/812-011.0-1 | НР Полы |  |  | 4: %; 5: 112; 7: 112; 10: 14.47; 12: 476.38 | [9 empty] | НР Полы
| Пр/774-011.0 | СП Полы |  |  | 4: %; 5: 65; 7: 65; 10: 8.4; 12: 276.47 | [9 empty] | СП Полы
|  | Всего по позиции |  |  | 10: 157.48; 12: 2111.34 | [11 empty] | Всего по позиции
33 | ФССЦ-11.2.09.02-0004 | Плиты древесностружечные, многослойные и трехслойные, П-1, толщина 18-20 мм |  |  | 100 м2 |  |  | -0.03081 | 3834 |  | -118.13 | 7.61 | -898.97 | [6 empty] | Плиты древесностружечные, многослойные и трехслойные, П-1, толщина 18-20 мм
34 | Прайс-лист ООО "Время" | Фанера общего назначения из шпона лиственных пород водостойкая марки ФК,: сорт 2/2, (1,53*1,53) толщина 18 мм |  |  | 4: м2; 7: 3.081; 8: 615.86; 10: 1897.46; 12: 1897.46 | [6 empty] | Фанера общего назначения из шпона лиственных пород водостойкая марки ФК,: сорт 2/2, (1,53*1,53) толщина 18 мм
|  | Цена=1730/2,3409/1,2 | [23 empty] | Цена=1730/2,3409/1,2
35 | ФЕР11-01-036-04 | Устройство покрытий: из линолеума насухо со свариванием полотнищ в стыках |  |  | 4: 100 м2; 7: 0.03 | [6 empty] | Устройство покрытий: из линолеума насухо со свариванием полотнищ в стыках
|  | Объем=3/100 | [18 empty] | Объем=3/100
| 1 | ОТ |  |  | 8: 261.02; 10: 7.83; 11: 33.07; 12: 258.94 | [8 empty] | ОТ
| 2 | ЭМ |  |  | 8: 42.17; 10: 1.27; 11: 15.5; 12: 19.69 | [8 empty] | ЭМ
| 3 | в т.ч. ОТм |  |  | 8: 10.16; 10: 0.3; 11: 29.38; 12: 8.81 | [8 empty] | в т.ч. ОТм
| 4 | М |  |  | 8: 68.65; 10: 2.06; 11: 46.68; 12: 96.16 | [8 empty] | М
|  | ЗТ |  |  | 4: чел.-ч; 5: 31.41; 7: 0.9423 | [9 empty] | ЗТ
|  | ЗТм |  |  | 4: чел.-ч; 5: 0.82; 7: 0.0246 | [9 empty] | ЗТм
|  | Итого по расценке |  |  | 8: 371.84; 10: 11.16; 12: 374.79 | [10 empty] | Итого по расценке
|  | ФОТ |  |  | 10: 8.13; 12: 267.75 | [9 empty] | ФОТ
| Пр/812-011.0-1 | НР Полы |  |  | 4: %; 5: 112; 7: 112; 10: 9.11; 12: 299.88 | [9 empty] | НР Полы
| Пр/774-011.0 | СП Полы |  |  | 4: %; 5: 65; 7: 65; 10: 5.28; 12: 174.04 | [9 empty] | СП Полы
|  | Всего по позиции |  |  | 10: 25.55; 12: 848.71 | [11 empty] | Всего по позиции
36 | Прайс-лист ООО "Время" | Линолеум коммерческий гетерогенный: "ТАРКЕТТ ACCZENT MINERAL" (толщина 2 мм, толщина защитного слоя 0,7 мм, класс 34/43, пож. безопасность Г1, В2, РП1, Д2, Т2) |  |  | 4: м2; 7: 3.06; 8: 866.67; 10: 2652.01; 12: 2652.01 | [6 empty] | Линолеум коммерческий гетерогенный: "ТАРКЕТТ ACCZENT MINERAL" (толщина 2 мм, толщина защитного слоя 0,7 мм, класс 34/43, пож. безопасность Г1, В2, РП1, Д2, Т2)
|  | Цена=1040/1,2 | [23 empty] | Цена=1040/1,2
37 | ФЕР11-01-040-03 | Устройство плинтусов поливинилхлоридных: на винтах самонарезающих |  |  | 4: 100 м; 7: 0.065 | [6 empty] | Устройство плинтусов поливинилхлоридных: на винтах самонарезающих
|  | Объем=6,5/100 | [18 empty] | Объем=6,5/100
| 1 | ОТ |  |  | 8: 61.32; 10: 3.99; 11: 33.07; 12: 131.95 | [8 empty] | ОТ
| 2 | ЭМ |  |  | 8: 2.13; 10: 0.14; 11: 15.66; 12: 2.19 | [8 empty] | ЭМ
| 3 | в т.ч. ОТм |  |  | 8: 0.42; 10: 0.03; 11: 27.86; 12: 0.84 | [8 empty] | в т.ч. ОТм
| 4 | М |  |  | 8: 152.84; 10: 9.93; 11: 8.22; 12: 81.62 | [8 empty] | М
|  | ЗТ |  |  | 4: чел.-ч; 5: 6.68; 7: 0.4342 | [9 empty] | ЗТ
|  | ЗТм |  |  | 4: чел.-ч; 5: 0.04; 7: 0.0026 | [9 empty] | ЗТм
|  | Итого по расценке |  |  | 8: 216.29; 10: 14.06; 12: 215.76 | [10 empty] | Итого по расценке
|  | ФОТ |  |  | 10: 4.02; 12: 132.79 | [9 empty] | ФОТ
| Пр/812-011.0-1 | НР Полы |  |  | 4: %; 5: 112; 7: 112; 10: 4.5; 12: 148.72 | [9 empty] | НР Полы
| Пр/774-011.0 | СП Полы |  |  | 4: %; 5: 65; 7: 65; 10: 2.61; 12: 86.31 | [9 empty] | СП Полы
|  | Всего по позиции |  |  | 10: 21.17; 12: 450.79 | [11 empty] | Всего по позиции
38 | ФССЦ-11.3.03.06-0001 | Плинтус для полов из ПВХ, размер 19х48 мм |  |  | м |  |  | 6.565 | 12.3 |  | 80.75 | 4.48 | 361.76 | [6 empty] | Плинтус для полов из ПВХ, размер 19х48 мм
39 | ФЕР09-03-050-01 | Монтаж стальных плинтусов из гнутого профиля |  |  | 4: 100 м; 7: 0.04 | [6 empty] | Монтаж стальных плинтусов из гнутого профиля
| 1 | ОТ |  |  | 8: 117.24; 10: 4.69; 11: 33.07; 12: 155.1 | [8 empty] | ОТ
| 2 | ЭМ |  |  | 8: 3.29; 10: 0.13; 11: 15.73; 12: 2.04 | [8 empty] | ЭМ
| 3 | в т.ч. ОТм |  |  | 8: 0.58; 10: 0.02; 11: 27.47; 12: 0.55 | [8 empty] | в т.ч. ОТм
| 4 | М |  |  | 8: 9.32; 10: 0.37; 11: 15.74; 12: 5.82 | [8 empty] | М
|  | ЗТ |  |  | 4: чел.-ч; 5: 12.62; 7: 0.5048 | [9 empty] | ЗТ
|  | ЗТм |  |  | 4: чел.-ч; 5: 0.05; 7: 0.002 | [9 empty] | ЗТм
|  | Итого по расценке |  |  | 8: 129.85; 10: 5.19; 12: 162.96 | [10 empty] | Итого по расценке
|  | ФОТ |  |  | 10: 4.71; 12: 155.65 | [9 empty] | ФОТ
| Пр/812-009.0-1 | НР Строительные металлические конструкции |  |  | 4: %; 5: 93; 7: 93; 10: 4.38; 12: 144.75 | [9 empty] | НР Строительные металлические конструкции
| Пр/774-009.0 | СП Строительные металлические конструкции |  |  | 4: %; 5: 62; 7: 62; 10: 2.92; 12: 96.5 | [9 empty] | СП Строительные металлические конструкции
|  | Всего по позиции |  |  | 10: 12.49; 12: 404.21 | [11 empty] | Всего по позиции
40 | ФССЦ-09.2.03.02-0016 | Профили стыкоперекрывающие из алюминиевых сплавов (порожки) с покрытием, ширина 30 мм, длина 0,9 м |  |  | шт |  |  | 4 | 13.07 |  | 52.28 | 9.46 | 494.57 | [6 empty] | Профили стыкоперекрывающие из алюминиевых сплавов (порожки) с покрытием, ширина 30 мм, длина 0,9 м
Крыльцо | [18 empty] | Крыльцо
41 | ФЕР07-05-030-17 | Установка на растворе из сухой смеси плит балконов и козырьков площадью до 5 м2 в зданиях: кирпичных и блочных |  |  | 4: 100 шт; 7: 0.01 | [6 empty] | Установка на растворе из сухой смеси плит балконов и козырьков площадью до 5 м2 в зданиях: кирпичных и блочных
|  | Объем=1 / 100 | [18 empty] | Объем=1 / 100
| Табл.2, п.1 | Демонтаж (разборка) сборных бетонных и железобетонных строительных конструкций ОЗП=0,8; ЭМ=0,8 к расх.; ЗПМ=0,8; МАТ=0 к расх.; ТЗ=0,8; ТЗМ=0,8 | [24 empty] | Демонтаж (разборка) сборных бетонных и железобетонных строительных конструкций ОЗП=0,8; ЭМ=0,8 к расх.; ЗПМ=0,8; МАТ=0 к расх.; ТЗ=0,8; ТЗМ=0,8
| 1 | ОТ |  |  | 8: 4409.11; 9: 0.8; 10: 35.27; 11: 33.07; 12: 1166.38 | [8 empty] | ОТ
| 2 | ЭМ |  |  | 8: 9465; 9: 0.8; 10: 75.72; 11: 9.48; 12: 717.83 | [8 empty] | ЭМ
| 3 | в т.ч. ОТм |  |  | 8: 1455.62; 9: 0.8; 10: 11.64; 11: 31.71; 12: 369.1 | [8 empty] | в т.ч. ОТм
| 4 | М |  |  | 8: 2423.83; 9: 0; 10: 0; 11: 13.83 | [8 empty] | М
|  | ЗТ |  |  | 4: чел.-ч; 5: 486.12; 6: 0.8; 7: 3.889 | [9 empty] | ЗТ
|  | ЗТм |  |  | 4: чел.-ч; 5: 108.08; 6: 0.8; 7: 0.86464 | [9 empty] | ЗТм
|  | Итого по расценке |  |  | 8: 16297.94; 10: 110.99; 12: 1884.21 | [10 empty] | Итого по расценке
|  | ФОТ |  |  | 10: 46.91; 12: 1535.48 | [9 empty] | ФОТ
| Пр/812-007.1-1 | НР Бетонные и железобетонные сборные конструкции жилых, общественных и административно-бытовых зданий промышленных предприятий |  |  | 4: %; 5: 116; 7: 116; 10: 54.42; 12: 1781.16 | [9 empty] | НР Бетонные и железобетонные сборные конструкции жилых, общественных и административно-бытовых зданий промышленных предприятий
| Пр/774-007.1 | СП Бетонные и железобетонные сборные конструкции жилых, общественных и административно-бытовых зданий промышленных предприятий |  |  | 4: %; 5: 80; 7: 80; 10: 37.53; 12: 1228.38 | [9 empty] | СП Бетонные и железобетонные сборные конструкции жилых, общественных и административно-бытовых зданий промышленных предприятий
|  | Всего по позиции |  |  | 10: 202.94; 12: 4893.75 | [11 empty] | Всего по позиции
42 | ФЕР46-04-001-02 | Разборка: бетонных фундаментов (крыльцо) |  |  | 4: м3; 7: 0.92 | [6 empty] | Разборка: бетонных фундаментов (крыльцо)
| 1 | ОТ |  |  | 8: 73.27; 10: 67.41; 11: 33.07; 12: 2229.25 | [8 empty] | ОТ
| 2 | ЭМ |  |  | 8: 147.31; 10: 135.53; 11: 3.03; 12: 410.66 | [8 empty] | ЭМ
|  | ЗТ |  |  | 4: чел.-ч; 5: 8.27; 7: 7.6084 | [9 empty] | ЗТ
|  | Итого по расценке |  |  | 8: 220.58; 10: 202.94; 12: 2639.91 | [10 empty] | Итого по расценке
|  | ФОТ |  |  | 10: 67.41; 12: 2229.25 | [9 empty] | ФОТ
| Пр/812-040.2-1 | НР Работы по реконструкции зданий и сооружений: разборка отдельных конструктивных элементов здания (сооружения), а также зданий (сооружений) в целом |  |  | 4: %; 5: 91; 7: 91; 10: 61.34; 12: 2028.62 | [9 empty] | НР Работы по реконструкции зданий и сооружений: разборка отдельных конструктивных элементов здания (сооружения), а также зданий (сооружений) в целом
| Пр/774-040.2 | СП Работы по реконструкции зданий и сооружений: разборка отдельных конструктивных элементов здания (сооружения), а также зданий (сооружений) в целом |  |  | 4: %; 5: 52; 7: 52; 10: 35.05; 12: 1159.21 | [9 empty] | СП Работы по реконструкции зданий и сооружений: разборка отдельных конструктивных элементов здания (сооружения), а также зданий (сооружений) в целом
|  | Всего по позиции |  |  | 10: 299.33; 12: 5827.74 | [11 empty] | Всего по позиции
43 | ФССЦ-08.1.02.17-0091 | Сетка сварная из арматурной проволоки без покрытия, диаметр проволоки 4,0 мм, размер ячейки 100х100 мм |  |  | м2 |  |  | 4.7 | 14.06 |  | 66.08 | 7.67 | 506.83 | [6 empty] | Сетка сварная из арматурной проволоки без покрытия, диаметр проволоки 4,0 мм, размер ячейки 100х100 мм
44 | ФЕР06-03-002-01 | Устройство подливки толщиной 20 мм |  |  | 4: 100 м2; 7: 0.0472 | [6 empty] | Устройство подливки толщиной 20 мм
|  | Объем=(3,2+0,92+0,6) / 100 | [18 empty] | Объем=(3,2+0,92+0,6) / 100
| 1 | ОТ |  |  | 8: 376.74; 10: 17.78; 11: 33.07; 12: 587.98 | [8 empty] | ОТ
| 2 | ЭМ |  |  | 8: 13.74; 10: 0.65; 11: 14.06; 12: 9.14 | [8 empty] | ЭМ
| 3 | в т.ч. ОТм |  |  | 8: 1.66; 10: 0.08; 11: 30.22; 12: 2.42 | [8 empty] | в т.ч. ОТм
| 4 | М |  |  | 8: 176.2; 10: 8.32; 11: 10.04; 12: 83.53 | [8 empty] | М
|  | ЗТ |  |  | 4: чел.-ч; 5: 42; 7: 1.9824 | [9 empty] | ЗТ
|  | ЗТм |  |  | 4: чел.-ч; 5: 0.13; 7: 0.006136 | [9 empty] | ЗТм
|  | Итого по расценке |  |  | 8: 566.68; 10: 26.75; 12: 680.65 | [10 empty] | Итого по расценке
|  | ФОТ |  |  | 10: 17.86; 12: 590.4 | [9 empty] | ФОТ
| Пр/812-006.0-1 | НР Бетонные и железобетонные монолитные конструкции и работы в строительстве |  |  | 4: %; 5: 102; 7: 102; 10: 18.22; 12: 602.21 | [9 empty] | НР Бетонные и железобетонные монолитные конструкции и работы в строительстве
| Пр/774-006.0 | СП Бетонные и железобетонные монолитные конструкции и работы в строительстве |  |  | 4: %; 5: 58; 7: 58; 10: 10.36; 12: 342.43 | [9 empty] | СП Бетонные и железобетонные монолитные конструкции и работы в строительстве
|  | Всего по позиции |  |  | 10: 55.33; 12: 1625.29 | [11 empty] | Всего по позиции
45 | ФЕР06-03-002-02 | На каждые 10 мм изменения толщины добавлять или исключать к расценке 06-03-002-01 |  |  | 4: 100 м2; 7: 0.1012 | [6 empty] | На каждые 10 мм изменения толщины добавлять или исключать к расценке 06-03-002-01
|  | Объем=(3,2+0,92+6) / 100 | [18 empty] | Объем=(3,2+0,92+6) / 100
|  | ПЗ=20 (ОЗП=20; ЭМ=20 к расх.; ЗПМ=20; МАТ=20 к расх.; ТЗ=20; ТЗМ=20) | [24 empty] | ПЗ=20 (ОЗП=20; ЭМ=20 к расх.; ЗПМ=20; МАТ=20 к расх.; ТЗ=20; ТЗМ=20)
| 1 | ОТ |  |  | 8: 107.64; 9: 20; 10: 217.86; 11: 33.07; 12: 7204.63 | [8 empty] | ОТ
| 2 | ЭМ |  |  | 8: 6.28; 9: 20; 10: 12.71; 11: 14.29; 12: 181.63 | [8 empty] | ЭМ
| 3 | в т.ч. ОТм |  |  | 8: 0.77; 9: 20; 10: 1.56; 11: 30.51; 12: 47.6 | [8 empty] | в т.ч. ОТм
| 4 | М |  |  | 8: 44.54; 9: 20; 10: 90.15; 11: 9.82; 12: 885.27 | [8 empty] | М
|  | ЗТ |  |  | 4: чел.-ч; 5: 12; 6: 20; 7: 24.288 | [9 empty] | ЗТ
|  | ЗТм |  |  | 4: чел.-ч; 5: 0.06; 6: 20; 7: 0.12144 | [9 empty] | ЗТм
|  | Итого по расценке |  |  | 8: 158.46; 10: 320.72; 12: 8271.53 | [10 empty] | Итого по расценке
|  | ФОТ |  |  | 10: 219.42; 12: 7252.23 | [9 empty] | ФОТ
| Пр/812-006.0-1 | НР Бетонные и железобетонные монолитные конструкции и работы в строительстве |  |  | 4: %; 5: 102; 7: 102; 10: 223.81; 12: 7397.27 | [9 empty] | НР Бетонные и железобетонные монолитные конструкции и работы в строительстве
| Пр/774-006.0 | СП Бетонные и железобетонные монолитные конструкции и работы в строительстве |  |  | 4: %; 5: 58; 7: 58; 10: 127.26; 12: 4206.29 | [9 empty] | СП Бетонные и железобетонные монолитные конструкции и работы в строительстве
|  | Всего по позиции |  |  | 10: 671.79; 12: 19875.09 | [11 empty] | Всего по позиции
46 | ИП ЕФимов А.А. | Бетон тяжелый, класс: В15 (М200) |  |  | 4: м2; 7: 2.16; 8: 5416.67; 10: 11700.01; 12: 11700.01 | [6 empty] | Бетон тяжелый, класс: В15 (М200)
|  | Цена=6500/1,2 | [23 empty] | Цена=6500/1,2
47 | ФЕР06-03-004-09 | Установка закладных деталей весом: до 4 кг |  |  | 4: т; 7: 0.008 | [6 empty] | Установка закладных деталей весом: до 4 кг
|  | Объем=8/1000 | [18 empty] | Объем=8/1000
| 1 | ОТ |  |  | 8: 1795.86; 10: 14.37; 11: 33.07; 12: 475.22 | [8 empty] | ОТ
| 2 | ЭМ |  |  | 8: 28.64; 10: 0.23; 11: 15.02; 12: 3.45 | [8 empty] | ЭМ
| 3 | в т.ч. ОТм |  |  | 8: 4.09; 10: 0.03; 11: 29.45; 12: 0.88 | [8 empty] | в т.ч. ОТм
|  | ЗТ |  |  | 4: чел.-ч; 5: 198; 7: 1.584 | [9 empty] | ЗТ
|  | ЗТм |  |  | 4: чел.-ч; 5: 0.33; 7: 0.00264 | [9 empty] | ЗТм
|  | Итого по расценке |  |  | 8: 1824.5; 10: 14.6; 12: 478.67 | [10 empty] | Итого по расценке
|  | ФОТ |  |  | 10: 14.4; 12: 476.1 | [9 empty] | ФОТ
| Пр/812-006.0-1 | НР Бетонные и железобетонные монолитные конструкции и работы в строительстве |  |  | 4: %; 5: 102; 7: 102; 10: 14.69; 12: 485.62 | [9 empty] | НР Бетонные и железобетонные монолитные конструкции и работы в строительстве
| Пр/774-006.0 | СП Бетонные и железобетонные монолитные конструкции и работы в строительстве |  |  | 4: %; 5: 58; 7: 58; 10: 8.35; 12: 276.14 | [9 empty] | СП Бетонные и железобетонные монолитные конструкции и работы в строительстве
|  | Всего по позиции |  |  | 10: 37.64; 12: 1240.43 | [11 empty] | Всего по позиции
48 | ФССЦ-08.4.01.02-0001 | Детали закладные, вес до 1 кг |  |  | т |  |  | 0.008 | 11684 |  | 93.47 | 7.76 | 725.33 | [6 empty] | Детали закладные, вес до 1 кг
49 | ФЕР27-07-003-01 | Устройство бетонных плитных тротуаров с заполнением швов: цементным раствором |  |  | 4: 100 м2; 7: 0.088 | [6 empty] | Устройство бетонных плитных тротуаров с заполнением швов: цементным раствором
|  | Объем=8,8/100 | [18 empty] | Объем=8,8/100
| 1 | ОТ |  |  | 8: 374.19; 10: 32.93; 11: 33.07; 12: 1089 | [8 empty] | ОТ
| 2 | ЭМ |  |  | 8: 414.56; 10: 36.48; 11: 5.6; 12: 204.29 | [8 empty] | ЭМ
| 3 | в т.ч. ОТм |  |  | 8: 11.05; 10: 0.97; 11: 29.43; 12: 28.55 | [8 empty] | в т.ч. ОТм
| 4 | М |  |  | 8: 24.3; 10: 2.14; 11: 7.82; 12: 16.73 | [8 empty] | М
|  | ЗТ |  |  | 4: чел.-ч; 5: 45.8; 7: 4.0304 | [9 empty] | ЗТ
|  | ЗТм |  |  | 4: чел.-ч; 5: 0.89; 7: 0.07832 | [9 empty] | ЗТм
|  | Итого по расценке |  |  | 8: 813.05; 10: 71.55; 12: 1310.02 | [10 empty] | Итого по расценке
|  | ФОТ |  |  | 10: 33.9; 12: 1117.55 | [9 empty] | ФОТ
| Пр/812-021.1-1 | НР Устройство покрытий дорожек, тротуаров, мостовых и площадок и прочее |  |  | 4: %; 5: 113; 7: 113; 10: 38.31; 12: 1262.83 | [9 empty] | НР Устройство покрытий дорожек, тротуаров, мостовых и площадок и прочее
| Пр/774-021.1 | СП Устройство покрытий дорожек, тротуаров, мостовых и площадок и прочее |  |  | 4: %; 5: 77; 7: 77; 10: 26.1; 12: 860.51 | [9 empty] | СП Устройство покрытий дорожек, тротуаров, мостовых и площадок и прочее
|  | Всего по позиции |  |  | 10: 135.96; 12: 3433.36 | [11 empty] | Всего по позиции
50 | ФССЦ-05.2.04.04-0004 | Плиты бетонные и цементно-песчаные для тротуаров, полов и облицовки, марка 300, толщина 35 мм |  |  | м2 |  |  | 8.8 | 70.1 |  | 616.88 | 7.97 | 4916.53 | [6 empty] | Плиты бетонные и цементно-песчаные для тротуаров, полов и облицовки, марка 300, толщина 35 мм
Козырек | [18 empty] | Козырек
51 | ФЕР09-03-012-12 | Монтаж опорных стоек для пролетов: до 24 м |  |  | 4: т; 7: 0.0886 | [6 empty] | Монтаж опорных стоек для пролетов: до 24 м
| 1 | ОТ |  |  | 8: 51.85; 10: 4.59; 11: 33.07; 12: 151.79 | [8 empty] | ОТ
| 2 | ЭМ |  |  | 8: 266.39; 10: 23.6; 11: 11.78; 12: 278.01 | [8 empty] | ЭМ
| 3 | в т.ч. ОТм |  |  | 8: 32.21; 10: 2.85; 11: 29.72; 12: 84.7 | [8 empty] | в т.ч. ОТм
| 4 | М |  |  | 8: 121.33; 10: 10.75; 11: 16.23; 12: 174.47 | [8 empty] | М
|  | ЗТ |  |  | 4: чел.-ч; 5: 5.78; 7: 0.51211 | [9 empty] | ЗТ
|  | ЗТм |  |  | 4: чел.-ч; 5: 2.29; 7: 0.20289 | [9 empty] | ЗТм
|  | Итого по расценке |  |  | 8: 439.57; 10: 38.94; 12: 604.27 | [10 empty] | Итого по расценке
|  | ФОТ |  |  | 10: 7.44; 12: 236.49 | [9 empty] | ФОТ
| Пр/812-009.0-1 | НР Строительные металлические конструкции |  |  | 4: %; 5: 93; 7: 93; 10: 6.92; 12: 219.94 | [9 empty] | НР Строительные металлические конструкции
| Пр/774-009.0 | СП Строительные металлические конструкции |  |  | 4: %; 5: 62; 7: 62; 10: 4.61; 12: 146.62 | [9 empty] | СП Строительные металлические конструкции
|  | Всего по позиции |  |  | 10: 50.47; 12: 970.83 | [11 empty] | Всего по позиции
52 | ФССЦ-07.2.07.04-0011 | Конструкции сварные индивидуальные прочие, масса сборочной единицы до 0,1 т |  |  | т |  |  | 0.0886 | 10508 |  | 931.01 | 9.23 | 8593.22 | [6 empty] | Конструкции сварные индивидуальные прочие, масса сборочной единицы до 0,1 т
53 | ФЕР09-03-002-12 | Монтаж балок, ригелей перекрытия, покрытия и под установку оборудования многоэтажных зданий при высоте здания: до 25 м |  |  | 4: т; 7: 0.073 | [6 empty] | Монтаж балок, ригелей перекрытия, покрытия и под установку оборудования многоэтажных зданий при высоте здания: до 25 м
| 1 | ОТ |  |  | 8: 159.28; 10: 11.63; 11: 33.07; 12: 384.6 | [8 empty] | ОТ
| 2 | ЭМ |  |  | 8: 467.67; 10: 34.14; 11: 8.48; 12: 289.51 | [8 empty] | ЭМ
| 3 | в т.ч. ОТм |  |  | 8: 42.84; 10: 3.13; 11: 28.93; 12: 90.55 | [8 empty] | в т.ч. ОТм
| 4 | М |  |  | 8: 106.34; 10: 7.76; 11: 15.02; 12: 116.56 | [8 empty] | М
|  | ЗТ |  |  | 4: чел.-ч; 5: 15.6; 7: 1.1388 | [9 empty] | ЗТ
|  | ЗТм |  |  | 4: чел.-ч; 5: 2.88; 7: 0.21024 | [9 empty] | ЗТм
|  | Итого по расценке |  |  | 8: 733.29; 10: 53.53; 12: 790.67 | [10 empty] | Итого по расценке
|  | ФОТ |  |  | 10: 14.76; 12: 475.15 | [9 empty] | ФОТ
| Пр/812-009.0-1 | НР Строительные металлические конструкции |  |  | 4: %; 5: 93; 7: 93; 10: 13.73; 12: 441.89 | [9 empty] | НР Строительные металлические конструкции
| Пр/774-009.0 | СП Строительные металлические конструкции |  |  | 4: %; 5: 62; 7: 62; 10: 9.15; 12: 294.59 | [9 empty] | СП Строительные металлические конструкции
|  | Всего по позиции |  |  | 10: 76.41; 12: 1527.15 | [11 empty] | Всего по позиции
54 | ФССЦ-07.2.07.04-0011 | Конструкции сварные индивидуальные прочие, масса сборочной единицы до 0,1 т |  |  | т |  |  | 0.073 | 10508 |  | 767.08 | 9.23 | 7080.15 | [6 empty] | Конструкции сварные индивидуальные прочие, масса сборочной единицы до 0,1 т
55 | ФЕР12-01-034-01 | Устройство обрешетки сплошной из досок |  |  | 4: 100 м2; 7: 0.045 | [6 empty] | Устройство обрешетки сплошной из досок
| 1 | ОТ |  |  | 8: 156.37; 10: 7.04; 11: 33.07; 12: 232.81 | [8 empty] | ОТ
| 2 | ЭМ |  |  | 8: 30.77; 10: 1.38; 11: 10.09; 12: 13.92 | [8 empty] | ЭМ
| 3 | в т.ч. ОТм |  |  | 8: 4.81; 10: 0.22; 11: 31.35; 12: 6.9 | [8 empty] | в т.ч. ОТм
| 4 | М |  |  | 8: 2936; 10: 132.12; 11: 10.26; 12: 1355.55 | [8 empty] | М
|  | ЗТ |  |  | 4: чел.-ч; 5: 19.14; 7: 0.8613 | [9 empty] | ЗТ
|  | ЗТм |  |  | 4: чел.-ч; 5: 0.36; 7: 0.0162 | [9 empty] | ЗТм
|  | Итого по расценке |  |  | 8: 3123.14; 10: 140.54; 12: 1602.28 | [10 empty] | Итого по расценке
|  | ФОТ |  |  | 10: 7.26; 12: 239.71 | [9 empty] | ФОТ
| Пр/812-012.0-1 | НР Кровли |  |  | 4: %; 5: 109; 7: 109; 10: 7.91; 12: 261.28 | [9 empty] | НР Кровли
| Пр/774-012.0 | СП Кровли |  |  | 4: %; 5: 57; 7: 57; 10: 4.14; 12: 136.63 | [9 empty] | СП Кровли
|  | Всего по позиции |  |  | 10: 152.59; 12: 2000.19 | [11 empty] | Всего по позиции
56 | ФЕР12-01-033-01 | Монтаж кровли из профилированного листа для объектов непроизводственного назначения: простой |  |  | 4: 100 м2; 7: 0.055 | [6 empty] | Монтаж кровли из профилированного листа для объектов непроизводственного назначения: простой
| 1 | ОТ |  |  | 8: 283.18; 10: 15.57; 11: 33.07; 12: 514.9 | [8 empty] | ОТ
| 2 | ЭМ |  |  | 8: 28.03; 10: 1.54; 11: 14.15; 12: 21.79 | [8 empty] | ЭМ
| 3 | в т.ч. ОТм |  |  | 8: 4.04; 10: 0.22; 11: 29.84; 12: 6.56 | [8 empty] | в т.ч. ОТм
| 4 | М |  |  | 8: 57.28; 10: 3.15; 11: 16.21; 12: 51.06 | [8 empty] | М
|  | ЗТ |  |  | 4: чел.-ч; 5: 32.4; 7: 1.782 | [9 empty] | ЗТ
|  | ЗТм |  |  | 4: чел.-ч; 5: 0.32; 7: 0.0176 | [9 empty] | ЗТм
|  | Итого по расценке |  |  | 8: 368.49; 10: 20.26; 12: 587.75 | [10 empty] | Итого по расценке
|  | ФОТ |  |  | 10: 15.79; 12: 521.46 | [9 empty] | ФОТ
| Пр/812-012.0-1 | НР Кровли |  |  | 4: %; 5: 109; 7: 109; 10: 17.21; 12: 568.39 | [9 empty] | НР Кровли
| Пр/774-012.0 | СП Кровли |  |  | 4: %; 5: 57; 7: 57; 10: 9; 12: 297.23 | [9 empty] | СП Кровли
|  | Всего по позиции |  |  | 10: 46.47; 12: 1453.37 | [11 empty] | Всего по позиции
57 | ФЕР12-01-033-02 | Монтаж кровли из профилированного листа для объектов непроизводственного назначения: средней сложности |  |  | 4: 100 м2; 7: 0.055 | [6 empty] | Монтаж кровли из профилированного листа для объектов непроизводственного назначения: средней сложности
|  | Объем=5,5 / 100 | [18 empty] | Объем=5,5 / 100
| 1 | ОТ |  |  | 8: 336.95; 10: 18.53; 11: 33.07; 12: 612.79 | [8 empty] | ОТ
| 2 | ЭМ |  |  | 8: 32.51; 10: 1.79; 11: 14.11; 12: 25.26 | [8 empty] | ЭМ
| 3 | в т.ч. ОТм |  |  | 8: 4.67; 10: 0.26; 11: 29.93; 12: 7.78 | [8 empty] | в т.ч. ОТм
| 4 | М |  |  | 8: 76.69; 10: 4.22; 11: 16.52; 12: 69.71 | [8 empty] | М
|  | ЗТ |  |  | 4: чел.-ч; 5: 38.03; 7: 2.0917 | [9 empty] | ЗТ
|  | ЗТм |  |  | 4: чел.-ч; 5: 0.37; 7: 0.02035 | [9 empty] | ЗТм
|  | Итого по расценке |  |  | 8: 446.15; 10: 24.54; 12: 707.76 | [10 empty] | Итого по расценке
|  | ФОТ |  |  | 10: 18.79; 12: 620.57 | [9 empty] | ФОТ
| Пр/812-012.0-1 | НР Кровли |  |  | 4: %; 5: 109; 7: 109; 10: 20.48; 12: 676.42 | [9 empty] | НР Кровли
| Пр/774-012.0 | СП Кровли |  |  | 4: %; 5: 57; 7: 57; 10: 10.71; 12: 353.72 | [9 empty] | СП Кровли
|  | Всего по позиции |  |  | 10: 55.73; 12: 1737.9 | [11 empty] | Всего по позиции
58 | Тек ст-ть ИП Аллабян К.Э. | Профнастил оцинкованный НС35-1000-0,65 |  |  | 4: м2; 7: 6.05; 8: 691.67; 10: 4184.6; 12: 4184.6 | [6 empty] | Профнастил оцинкованный НС35-1000-0,65
|  | Объем=5,5*1,1 | [18 empty] | Объем=5,5*1,1
|  | Цена=830/1,2 | [23 empty] | Цена=830/1,2
59 | Тек ст-ть ИП Зорькина Т.А. | Доборные элементы из Стали листовой оцинкованной, толщина 0,5 мм |  |  | 4: м2; 7: 5.94; 8: 708.33; 10: 4207.48; 12: 4207.48 | [6 empty] | Доборные элементы из Стали листовой оцинкованной, толщина 0,5 мм
|  | Объем=5,4*1,10 | [18 empty] | Объем=5,4*1,10
|  | Цена=850/1,2 | [23 empty] | Цена=850/1,2
60 | ФЕР07-05-016-04 | Устройство металлических ограждений: без поручней |  |  | 4: 100 м; 7: 0.05 | [6 empty] | Устройство металлических ограждений: без поручней
| 1 | ОТ |  |  | 8: 390.1; 10: 19.51; 11: 33.07; 12: 645.2 | [8 empty] | ОТ
| 2 | ЭМ |  |  | 8: 204.08; 10: 10.2; 11: 13.4; 12: 136.68 | [8 empty] | ЭМ
| 3 | в т.ч. ОТм |  |  | 8: 30.77; 10: 1.54; 11: 28.17; 12: 43.38 | [8 empty] | в т.ч. ОТм
| 4 | М |  |  | 8: 16057.11; 10: 802.86; 11: 14.86; 12: 11930.5 | [8 empty] | М
|  | ЗТ |  |  | 4: чел.-ч; 5: 41.5; 7: 2.075 | [9 empty] | ЗТ
|  | ЗТм |  |  | 4: чел.-ч; 5: 2.59; 7: 0.1295 | [9 empty] | ЗТм
|  | Итого по расценке |  |  | 8: 16651.29; 10: 832.57; 12: 12712.38 | [10 empty] | Итого по расценке
|  | ФОТ |  |  | 10: 21.05; 12: 688.58 | [9 empty] | ФОТ
| Пр/812-007.1-1 | НР Бетонные и железобетонные сборные конструкции жилых, общественных и административно-бытовых зданий промышленных предприятий |  |  | 4: %; 5: 116; 7: 116; 10: 24.42; 12: 798.75 | [9 empty] | НР Бетонные и железобетонные сборные конструкции жилых, общественных и административно-бытовых зданий промышленных предприятий
| Пр/774-007.1 | СП Бетонные и железобетонные сборные конструкции жилых, общественных и административно-бытовых зданий промышленных предприятий |  |  | 4: %; 5: 80; 7: 80; 10: 16.84; 12: 550.86 | [9 empty] | СП Бетонные и железобетонные сборные конструкции жилых, общественных и административно-бытовых зданий промышленных предприятий
|  | Всего по позиции |  |  | 10: 873.83; 12: 14061.99 | [11 empty] | Всего по позиции
61 | ФЕР13-03-002-04 | Огрунтовка металлических поверхностей за один раз: грунтовкой ГФ-021 |  |  | 4: 100 м2; 7: 0.075 | [6 empty] | Огрунтовка металлических поверхностей за один раз: грунтовкой ГФ-021
| 1 | ОТ |  |  | 8: 56.55; 10: 4.24; 11: 33.07; 12: 140.22 | [8 empty] | ОТ
| 2 | ЭМ |  |  | 8: 9.22; 10: 0.69; 11: 4.36; 12: 3.01 | [8 empty] | ЭМ
| 3 | в т.ч. ОТм |  |  | 8: 0.22; 10: 0.02; 11: 31.14; 12: 0.62 | [8 empty] | в т.ч. ОТм
| 4 | М |  |  | 8: 152.04; 10: 11.4; 11: 7.12; 12: 81.17 | [8 empty] | М
|  | ЗТ |  |  | 4: чел.-ч; 5: 5.31; 7: 0.39825 | [9 empty] | ЗТ
|  | ЗТм |  |  | 4: чел.-ч; 5: 0.02; 7: 0.0015 | [9 empty] | ЗТм
|  | Итого по расценке |  |  | 8: 217.81; 10: 16.33; 12: 224.4 | [10 empty] | Итого по расценке
|  | ФОТ |  |  | 10: 4.26; 12: 140.84 | [9 empty] | ФОТ
| Пр/812-013.0-1 | НР Защита строительных конструкций и оборудования от коррозии |  |  | 4: %; 5: 94; 7: 94; 10: 4; 12: 132.39 | [9 empty] | НР Защита строительных конструкций и оборудования от коррозии
| Пр/774-013.0 | СП Защита строительных конструкций и оборудования от коррозии |  |  | 4: %; 5: 51; 7: 51; 10: 2.17; 12: 71.83 | [9 empty] | СП Защита строительных конструкций и оборудования от коррозии
|  | Всего по позиции |  |  | 10: 22.5; 12: 428.62 | [11 empty] | Всего по позиции
62 | ФЕР13-03-004-26 | Окраска металлических огрунтованных поверхностей: эмалью ПФ-115 |  |  | 4: 100 м2; 7: 0.082 | [6 empty] | Окраска металлических огрунтованных поверхностей: эмалью ПФ-115
| 1 | ОТ |  |  | 8: 19.32; 10: 1.58; 11: 33.07; 12: 52.25 | [8 empty] | ОТ
| 2 | ЭМ |  |  | 8: 6.01; 10: 0.49; 11: 5.8; 12: 2.84 | [8 empty] | ЭМ
| 3 | в т.ч. ОТм |  |  | 8: 0.22; 10: 0.02; 11: 31.14; 12: 0.62 | [8 empty] | в т.ч. ОТм
| 4 | М |  |  | 8: 138.16; 10: 11.33; 11: 6.95; 12: 78.74 | [8 empty] | М
|  | ЗТ |  |  | 4: чел.-ч; 5: 2.13; 7: 0.17466 | [9 empty] | ЗТ
|  | ЗТм |  |  | 4: чел.-ч; 5: 0.02; 7: 0.00164 | [9 empty] | ЗТм
|  | Итого по расценке |  |  | 8: 163.49; 10: 13.4; 12: 133.83 | [10 empty] | Итого по расценке
|  | ФОТ |  |  | 10: 1.6; 12: 52.87 | [9 empty] | ФОТ
| Пр/812-013.0-1 | НР Защита строительных конструкций и оборудования от коррозии |  |  | 4: %; 5: 94; 7: 94; 10: 1.5; 12: 49.7 | [9 empty] | НР Защита строительных конструкций и оборудования от коррозии
| Пр/774-013.0 | СП Защита строительных конструкций и оборудования от коррозии |  |  | 4: %; 5: 51; 7: 51; 10: 0.82; 12: 26.96 | [9 empty] | СП Защита строительных конструкций и оборудования от коррозии
|  | Всего по позиции |  |  | 10: 15.72; 12: 210.49 | [11 empty] | Всего по позиции
Эл.монтажные работы | [18 empty] | Эл.монтажные работы
63 | ФЕРр67-4-5 | Демонтаж: светильников для люминесцентных ламп |  |  | 4: 100 шт; 7: 0.01 | [6 empty] | Демонтаж: светильников для люминесцентных ламп
|  | Объем=1/100 | [18 empty] | Объем=1/100
| 1 | ОТ |  |  | 8: 143.48; 10: 1.43; 11: 33.07; 12: 47.29 | [8 empty] | ОТ
| 2 | ЭМ |  |  | 8: 2.5; 10: 0.03; 11: 14.76; 12: 0.44 | [8 empty] | ЭМ
| 3 | в т.ч. ОТм |  |  | 8: 1.08; 10: 0.01; 11: 31.7; 12: 0.32 | [8 empty] | в т.ч. ОТм
|  | ЗТ |  |  | 4: чел.-ч; 5: 17.89; 7: 0.1789 | [9 empty] | ЗТ
|  | ЗТм |  |  | 4: чел.-ч; 5: 0.08; 7: 0.0008 | [9 empty] | ЗТм
|  | Итого по расценке |  |  | 8: 145.98; 10: 1.46; 12: 47.73 | [10 empty] | Итого по расценке
|  | ФОТ |  |  | 10: 1.44; 12: 47.61 | [9 empty] | ФОТ
| Пр/812-101.0-1 | НР Электромонтажные работы (ремонтно-строительные) |  |  | 4: %; 5: 91; 7: 91; 10: 1.31; 12: 43.33 | [9 empty] | НР Электромонтажные работы (ремонтно-строительные)
| Пр/774-101.0 | СП Электромонтажные работы (ремонтно-строительные) |  |  | 4: %; 5: 48; 7: 48; 10: 0.69; 12: 22.85 | [9 empty] | СП Электромонтажные работы (ремонтно-строительные)
|  | Всего по позиции |  |  | 10: 3.46; 12: 113.91 | [11 empty] | Всего по позиции
64 | ФЕРр67-4-1 | Демонтаж: выключателей, розеток |  |  | 4: 100 шт; 7: 0.03 | [6 empty] | Демонтаж: выключателей, розеток
|  | Объем=3 / 100 | [18 empty] | Объем=3 / 100
| 1 | ОТ |  |  | 8: 45.55; 10: 1.37; 11: 33.71; 12: 46.18 | [8 empty] | ОТ
|  | ЗТ |  |  | 4: чел.-ч; 5: 5.84; 7: 0.1752 | [9 empty] | ЗТ
|  | Итого по расценке |  |  | 8: 45.55; 10: 1.37; 12: 46.18 | [10 empty] | Итого по расценке
|  | ФОТ |  |  | 10: 1.37; 12: 46.18 | [9 empty] | ФОТ
| Пр/812-101.0-1 | НР Электромонтажные работы (ремонтно-строительные) |  |  | 4: %; 5: 91; 7: 91; 10: 1.25; 12: 42.02 | [9 empty] | НР Электромонтажные работы (ремонтно-строительные)
| Пр/774-101.0 | СП Электромонтажные работы (ремонтно-строительные) |  |  | 4: %; 5: 48; 7: 48; 10: 0.66; 12: 22.17 | [9 empty] | СП Электромонтажные работы (ремонтно-строительные)
|  | Всего по позиции |  |  | 10: 3.28; 12: 110.37 | [11 empty] | Всего по позиции
65 | ФЕРм08-03-591-09 | Розетка штепсельная: утопленного типа при скрытой проводке |  |  | 4: 100 шт; 7: 0.01 | [6 empty] | Розетка штепсельная: утопленного типа при скрытой проводке
|  | Объем=1/100 | [18 empty] | Объем=1/100
| 1 | ОТ |  |  | 8: 302.36; 10: 3.02; 11: 33.07; 12: 99.87 | [8 empty] | ОТ
| 2 | ЭМ |  |  | 8: 4.77; 10: 0.05; 11: 14.83; 12: 0.74 | [8 empty] | ЭМ
| 3 | в т.ч. ОТм |  |  | 8: 0.64; 10: 0.01; 11: 30.02; 12: 0.3 | [8 empty] | в т.ч. ОТм
| 4 | М |  |  | 8: 62.22; 10: 0.62; 11: 14; 12: 8.68 | [8 empty] | М
|  | ЗТ |  |  | 4: чел.-ч; 5: 30.48; 7: 0.3048 | [9 empty] | ЗТ
|  | ЗТм |  |  | 4: чел.-ч; 5: 0.05; 7: 0.0005 | [9 empty] | ЗТм
|  | Итого по расценке |  |  | 8: 369.35; 10: 3.69; 12: 109.29 | [10 empty] | Итого по расценке
|  | ФОТ |  |  | 10: 3.03; 12: 100.17 | [9 empty] | ФОТ
| Пр/812-049.3-1 | НР Электротехнические установки на других объектах |  |  | 4: %; 5: 97; 7: 97; 10: 2.94; 12: 97.16 | [9 empty] | НР Электротехнические установки на других объектах
| Пр/774-049.3 | СП Электротехнические установки на других объектах |  |  | 4: %; 5: 51; 7: 51; 10: 1.55; 12: 51.09 | [9 empty] | СП Электротехнические установки на других объектах
|  | Всего по позиции |  |  | 10: 8.18; 12: 257.54 | [11 empty] | Всего по позиции
66 | ФССЦ-20.4.03.06-0005 | Розетка скрытой проводки с заземлением |  |  | 100 шт |  |  | 0.01 | 973 |  | 9.73 | 5.92 | 57.6 | [6 empty] | Розетка скрытой проводки с заземлением
|  | Объем=1 / 100 | [18 empty] | Объем=1 / 100
67 | ФЕРм08-03-591-02 | Выключатель: одноклавишный утопленного типа при скрытой проводке |  |  | 4: 100 шт; 7: 0.02 | [6 empty] | Выключатель: одноклавишный утопленного типа при скрытой проводке
|  | Объем=2 / 100 | [18 empty] | Объем=2 / 100
| 1 | ОТ |  |  | 8: 255.54; 10: 5.11; 11: 33.07; 12: 168.99 | [8 empty] | ОТ
| 2 | ЭМ |  |  | 8: 4.77; 10: 0.1; 11: 14.83; 12: 1.48 | [8 empty] | ЭМ
| 3 | в т.ч. ОТм |  |  | 8: 0.64; 10: 0.01; 11: 30.02; 12: 0.3 | [8 empty] | в т.ч. ОТм
| 4 | М |  |  | 8: 34.95; 10: 0.7; 11: 11.99; 12: 8.39 | [8 empty] | М
|  | ЗТ |  |  | 4: чел.-ч; 5: 25.76; 7: 0.5152 | [9 empty] | ЗТ
|  | ЗТм |  |  | 4: чел.-ч; 5: 0.05; 7: 0.001 | [9 empty] | ЗТм
|  | Итого по расценке |  |  | 8: 295.26; 10: 5.91; 12: 178.86 | [10 empty] | Итого по расценке
|  | ФОТ |  |  | 10: 5.12; 12: 169.29 | [9 empty] | ФОТ
| Пр/812-049.3-1 | НР Электротехнические установки на других объектах |  |  | 4: %; 5: 97; 7: 97; 10: 4.97; 12: 164.21 | [9 empty] | НР Электротехнические установки на других объектах
| Пр/774-049.3 | СП Электротехнические установки на других объектах |  |  | 4: %; 5: 51; 7: 51; 10: 2.61; 12: 86.34 | [9 empty] | СП Электротехнические установки на других объектах
|  | Всего по позиции |  |  | 10: 13.49; 12: 429.41 | [11 empty] | Всего по позиции
68 | ФССЦ-20.4.01.02-0031 | Выключатель одноклавишный для скрытой проводки серии "Прима", марка: С16-053-с с подсветкой, цвет бежевый |  |  | 10 шт |  |  | 0.2 | 83.2 |  | 16.64 | 12.24 | 203.67 | [6 empty] | Выключатель одноклавишный для скрытой проводки серии "Прима", марка: С16-053-с с подсветкой, цвет бежевый
|  | Объем=2 / 10 | [18 empty] | Объем=2 / 10
69 | ФЕРм08-03-593-06 | Светильник потолочный или настенный с креплением винтами или болтами для помещений: с нормальными условиями среды, одноламповый |  |  | 4: 100 шт; 7: 0.02 | [6 empty] | Светильник потолочный или настенный с креплением винтами или болтами для помещений: с нормальными условиями среды, одноламповый
|  | Объем=2/100 | [18 empty] | Объем=2/100
| 1 | ОТ |  |  | 8: 700.75; 10: 14.02; 11: 33.07; 12: 463.64 | [8 empty] | ОТ
| 2 | ЭМ |  |  | 8: 158.72; 10: 3.17; 11: 14.93; 12: 47.33 | [8 empty] | ЭМ
| 3 | в т.ч. ОТм |  |  | 8: 21.97; 10: 0.44; 11: 29.76; 12: 13.09 | [8 empty] | в т.ч. ОТм
| 4 | М |  |  | 8: 514.36; 10: 10.29; 11: 6.1; 12: 62.77 | [8 empty] | М
|  | ЗТ |  |  | 4: чел.-ч; 5: 70.64; 7: 1.4128 | [9 empty] | ЗТ
|  | ЗТм |  |  | 4: чел.-ч; 5: 1.75; 7: 0.035 | [9 empty] | ЗТм
|  | Итого по расценке |  |  | 8: 1373.83; 10: 27.48; 12: 573.74 | [10 empty] | Итого по расценке
|  | ФОТ |  |  | 10: 14.46; 12: 476.73 | [9 empty] | ФОТ
| Пр/812-049.3-1 | НР Электротехнические установки на других объектах |  |  | 4: %; 5: 97; 7: 97; 10: 14.03; 12: 462.43 | [9 empty] | НР Электротехнические установки на других объектах
| Пр/774-049.3 | СП Электротехнические установки на других объектах |  |  | 4: %; 5: 51; 7: 51; 10: 7.37; 12: 243.13 | [9 empty] | СП Электротехнические установки на других объектах
|  | Всего по позиции |  |  | 10: 48.88; 12: 1279.3 | [11 empty] | Всего по позиции
70 | ФССЦ-20.3.03.03-0027 | Светильники с лампой накаливания, потолочно-настенные, степень защиты IP44, мощность 100 Вт, со стеклом, НПБ 1101 |  |  | шт |  |  | 1 | 47.82 |  | 47.82 | 11.4 | 545.15 | [6 empty] | Светильники с лампой накаливания, потолочно-настенные, степень защиты IP44, мощность 100 Вт, со стеклом, НПБ 1101
71 | ФССЦ-20.3.03.03-0057 | Светильник потолочный с рассеивателем из силикатного молочного стекла НПО 21-60 |  |  | шт |  |  | 1 | 44.02 |  | 44.02 | 8.25 | 363.17 | [6 empty] | Светильник потолочный с рассеивателем из силикатного молочного стекла НПО 21-60
72 | ФЕРм08-02-403-02 | Провод групповой в защитной оболочке или кабель трех-пятижильный: в готовых каналах стен и перекрытий |  |  | 4: 100 м; 7: 0.33 | [6 empty] | Провод групповой в защитной оболочке или кабель трех-пятижильный: в готовых каналах стен и перекрытий
|  | Объем=33 / 100 | [18 empty] | Объем=33 / 100
| 1 | ОТ |  |  | 8: 125.96; 10: 41.57; 11: 33.07; 12: 1374.72 | [8 empty] | ОТ
| 2 | ЭМ |  |  | 8: 3.62; 10: 1.19; 11: 14.94; 12: 17.78 | [8 empty] | ЭМ
| 3 | в т.ч. ОТм |  |  | 8: 0.5; 10: 0.17; 11: 29.86; 12: 5.08 | [8 empty] | в т.ч. ОТм
| 4 | М |  |  | 8: 33.2; 10: 10.96; 11: 5.75; 12: 63.02 | [8 empty] | М
|  | ЗТ |  |  | 4: чел.-ч; 5: 13.4; 7: 4.422 | [9 empty] | ЗТ
|  | ЗТм |  |  | 4: чел.-ч; 5: 0.04; 7: 0.0132 | [9 empty] | ЗТм
|  | Итого по расценке |  |  | 8: 162.78; 10: 53.72; 12: 1455.52 | [10 empty] | Итого по расценке
|  | ФОТ |  |  | 10: 41.74; 12: 1379.8 | [9 empty] | ФОТ
| Пр/812-049.3-1 | НР Электротехнические установки на других объектах |  |  | 4: %; 5: 97; 7: 97; 10: 40.49; 12: 1338.41 | [9 empty] | НР Электротехнические установки на других объектах
| Пр/774-049.3 | СП Электротехнические установки на других объектах |  |  | 4: %; 5: 51; 7: 51; 10: 21.29; 12: 703.7 | [9 empty] | СП Электротехнические установки на других объектах
|  | Всего по позиции |  |  | 10: 115.5; 12: 3497.63 | [11 empty] | Всего по позиции
73 | Тек. ст-ть | Кабель ВВГ нг-LS 3*1.5 |  |  | 4: м; 7: 21; 8: 109.17; 10: 2292.57; 12: 2292.57 | [6 empty] | Кабель ВВГ нг-LS 3*1.5
|  | Цена=131/1,2 | [23 empty] | Цена=131/1,2
74 | Тек. ст-ть | Кабель ВВГ нг-LS 3*2.5 |  |  | 4: м; 7: 12; 8: 93.33; 10: 1119.96; 12: 1119.96 | [6 empty] | Кабель ВВГ нг-LS 3*2.5
|  | Цена=112/1,2 | [23 empty] | Цена=112/1,2
75 | Тек. ст-ть | Коробка распределительная 41236 |  |  | 4: шт; 7: 2; 8: 45; 10: 90; 12: 90 | [6 empty] | Коробка распределительная 41236
|  | Цена=54/1,2 | [23 empty] | Цена=54/1,2
|  | Итоги по смете: | [25 empty] | Итоги по смете:
|  | Итого прямые затраты (справочно) |  |  | 10: 87574.17; 12: 164563.9 | [15 empty] | Итого прямые затраты (справочно)
|  | Строительные работы |  |  | 10: 85447.29; 12: 209830.46 | [15 empty] | Строительные работы
|  | Монтажные работы |  |  | 10: 3806.79; 12: 10136 | [15 empty] | Монтажные работы
|  | Итого |  |  | 10: 89254.08; 12: 219966.46 | [16 empty] | Итого
|  | Итого ФОТ (справочно) |  |  | 10: 1071.44; 12: 35344.71 | [15 empty] | Итого ФОТ (справочно)
|  | Итого накладные расходы (справочно) |  |  | 10: 1073.95; 12: 35423.12 | [15 empty] | Итого накладные расходы (справочно)
|  | Итого сметная прибыль (справочно) |  |  | 10: 605.96; 12: 19979.44 | [15 empty] | Итого сметная прибыль (справочно)
|  | НДС 20% |  |  | 10: 17850.82; 12: 43993.29 | [17 empty] | НДС 20%
|  | ВСЕГО по смете |  |  | 10: 107104.9; 12: 263959.75 | [18 empty] | ВСЕГО по смете
| Составил: | Ведущий инженер
[должность, подпись (инициалы, фамилия)]
Проверил:
[должность, подпись (инициалы, фамилия)]