## Тек.рем. М.кровли Акт. и Спортз
Приложение № 2
Утверждено приказом № 421 от 4 августа 2020 г. Минстроя РФ
СОГЛАСОВАНО: | [8 empty] | УТВЕРЖДАЮ:
Начальник МКУ "Управление образования" г Рубцовска
________А.А. Мищерин.
"_____" ________________ 2024 года | [8 empty] | "____"____________2024г.
Наименование редакции сметных нормативов |  |  | Приказ Минстроя России от 26.12.2019 № 876/пр; Приказ Минстроя России от 04.08.2020 № 421/пр; Приказ Минстроя России от 21.12.2020 № 812/пр; Приказ Минстроя России от 11.12.2020 № 774/пр | [10 empty] | Приказ Минстроя России от 26.12.2019 № 876/пр; Приказ Минстроя России от 04.08.2020 № 421/пр; Приказ Минстроя России от 21.12.2020 № 812/пр; Приказ Минстроя России от 11.12.2020 № 774/пр
Наименование программного продукта |  |  | "ГРАНД-Смета 2021"
СОШ ККюС №10 | [14 empty] | Разные
(наименование стройки)
СОШ ККюС №10
(наименование объекта капитального строительства)
ЛОКАЛЬНЫЙ СМЕТНЫЙ РАСЧЕТ (СМЕТА) №
Текущий ремонт мягкой кровли Актового и Спортивног зала, СОШ ККюС №10 | [15 empty] | Тек.рем. М.кровли Акт. и Спортзал Вариант 3
(наименование конструктивного решения)
Составлен | базисно-индексным | методом
Основание
(проектная и (или) иная техническая документация)
Составлен(а) в текущем (базисном) уровне цен
Сметная стоимость |  | 608.74 | (251,97) | тыс.руб.
в том числе:
| строительных работ | 363.16 | (29,98) | тыс.руб. |  | Средства на оплату труда рабочих |  |  |  |  | 86.7 | (2,62) | тыс.руб.
| монтажных работ | 181.13 | (181,13) | тыс.руб. |  | Нормативные затраты труда рабочих | [5 empty] | 300.06 | чел.час.
| оборудования | 0 | (0) | тыс.руб. |  | Нормативные затраты труда машинистов | [5 empty] | 13.96 | чел.час.
| прочих затрат | 0 | (0) | тыс.руб. |  | Расчетный измеритель конструктивного решения
№ п/п | Обоснование | Наименование работ и затрат |  |  | Единица измерения | Количество |  |  | Сметная стоимость в базисном уровне цен (в текущем уровне цен (гр. 8) для ресурсов, отсутствующих в СНБ), руб. |  |  | Индексы | Сметная стоимость в текущем уровне цен, руб.
[6 empty] | на единицу | коэффициенты | всего с учетом коэффициентов | на единицу | коэффициенты | всего
1 | 2 | 3 |  |  | 4 | 5 | 6 | 7 | 8 | 9 | 10 | 11 | 12
Раздел 1. Демонтаж | [16 empty] | Раздел 1. Демонтаж
1 | ФЕР46-04-008-01 | Разборка покрытий кровель: из рулонных материалов |  |  | 4: 100 м2; 7: 0.0267 |  |  |  |  | Разборка покрытий кровель: из рулонных материалов
|  | Объем=2,67 / 100 | [16 empty] | Объем=2,67 / 100
| 1 | ОТ |  |  | 8: 112.16; 10: 2.99; 11: 33.07; 12: 98.88 | [6 empty] | ОТ
| 2 | ЭМ |  |  | 8: 41.43; 10: 1.11; 11: 3.17; 12: 3.52 | [6 empty] | ЭМ
|  | ЗТ |  |  | 4: чел.-ч; 5: 14.38; 7: 0.38395 | [7 empty] | ЗТ
|  | Итого по расценке |  |  | 8: 153.59; 10: 4.1; 12: 102.4 | [8 empty] | Итого по расценке
|  | ФОТ |  |  | 10: 2.99; 12: 98.88 | [7 empty] | ФОТ
| Пр/812-040.2-1 | НР Работы по реконструкции зданий и сооружений: разборка отдельных конструктивных элементов здания (сооружения), а также зданий (сооружений) в целом |  |  | 4: %; 5: 91; 7: 91; 10: 2.72; 12: 89.98 | [7 empty] | НР Работы по реконструкции зданий и сооружений: разборка отдельных конструктивных элементов здания (сооружения), а также зданий (сооружений) в целом
| Пр/774-040.2 | СП Работы по реконструкции зданий и сооружений: разборка отдельных конструктивных элементов здания (сооружения), а также зданий (сооружений) в целом |  |  | 4: %; 5: 52; 7: 52; 10: 1.55; 12: 51.42 | [7 empty] | СП Работы по реконструкции зданий и сооружений: разборка отдельных конструктивных элементов здания (сооружения), а также зданий (сооружений) в целом
|  | Всего по позиции |  |  | 10: 8.37; 12: 243.8 | [9 empty] | Всего по позиции
2 | ФЕР12-01-017-01 | Устройство выравнивающих стяжек: цементно-песчаных толщиной 15 мм (Демонтаж) |  |  | 4: 100 м2; 7: 2.66 |  |  |  |  | Устройство выравнивающих стяжек: цементно-песчаных толщиной 15 мм (Демонтаж)
|  | Объем=266 / 100 | [16 empty] | Объем=266 / 100
| Приказ от 08.08.2022 № 648/пр п.144 табл.2 | Демонтаж (разборка) сборных бетонных и железобетонных строительных конструкций ОЗП=0,8; ЭМ=0,8 к расх.; ЗПМ=0,8; МАТ=0 к расх.; ТЗ=0,8; ТЗМ=0,8 | [21 empty] | Демонтаж (разборка) сборных бетонных и железобетонных строительных конструкций ОЗП=0,8; ЭМ=0,8 к расх.; ЗПМ=0,8; МАТ=0 к расх.; ТЗ=0,8; ТЗМ=0,8
| 1 | ОТ |  |  | 8: 209.95; 9: 0.8; 10: 446.77; 11: 33.07; 12: 14774.68 | [6 empty] | ОТ
| 2 | ЭМ |  |  | 8: 189.93; 9: 0.8; 10: 404.17; 11: 14.66; 12: 5925.13 | [6 empty] | ЭМ
| 3 | в т.ч. ОТм |  |  | 8: 21.86; 9: 0.8; 10: 46.52; 11: 34.42; 12: 1601.22 | [6 empty] | в т.ч. ОТм
| 4 | М |  |  | 8: 36.67; 9: 0; 10: 0; 11: 8.38 | [6 empty] | М
|  | ЗТ |  |  | 4: чел.-ч; 5: 24.3; 6: 0.8; 7: 51.7104 | [7 empty] | ЗТ
|  | ЗТм |  |  | 4: чел.-ч; 5: 1.94; 6: 0.8; 7: 4.1283 | [7 empty] | ЗТм
|  | Итого по расценке |  |  | 8: 436.55; 10: 850.94; 12: 20699.81 | [8 empty] | Итого по расценке
|  | ФОТ |  |  | 10: 493.29; 12: 16375.9 | [7 empty] | ФОТ
| Пр/812-012.0-1 | НР Кровли |  |  | 4: %; 5: 109; 7: 109; 10: 537.69; 12: 17849.73 | [7 empty] | НР Кровли
| Пр/774-012.0 | СП Кровли |  |  | 4: %; 5: 57; 7: 57; 10: 281.18; 12: 9334.26 | [7 empty] | СП Кровли
|  | Всего по позиции |  |  | 10: 1669.81; 12: 47883.8 | [9 empty] | Всего по позиции
3 | ФЕР12-01-017-02 | Устройство выравнивающих стяжек: на каждый 1 мм изменения толщины добавлять или исключать к расценке 12-01-017-01 (Демонтаж) |  |  | 4: 100 м2; 7: 2.66 |  |  |  |  | Устройство выравнивающих стяжек: на каждый 1 мм изменения толщины добавлять или исключать к расценке 12-01-017-01 (Демонтаж)
|  | Объем=266 / 100 | [16 empty] | Объем=266 / 100
|  | ПЗ=25 (ОЗП=25; ЭМ=25 к расх.; ЗПМ=25; МАТ=25 к расх.; ТЗ=25; ТЗМ=25) | [21 empty] | ПЗ=25 (ОЗП=25; ЭМ=25 к расх.; ЗПМ=25; МАТ=25 к расх.; ТЗ=25; ТЗМ=25)
| Приказ от 08.08.2022 № 648/пр п.144 табл.2 | Демонтаж (разборка) сборных бетонных и железобетонных строительных конструкций ОЗП=0,8; ЭМ=0,8 к расх.; ЗПМ=0,8; МАТ=0 к расх.; ТЗ=0,8; ТЗМ=0,8 | [21 empty] | Демонтаж (разборка) сборных бетонных и железобетонных строительных конструкций ОЗП=0,8; ЭМ=0,8 к расх.; ЗПМ=0,8; МАТ=0 к расх.; ТЗ=0,8; ТЗМ=0,8
| 1 | ОТ |  |  | 8: 8.64; 9: 20; 10: 459.65; 11: 33.07; 12: 15200.63 | [6 empty] | ОТ
| 2 | ЭМ |  |  | 8: 2.66; 9: 20; 10: 141.51; 11: 15.9; 12: 2250.01 | [6 empty] | ЭМ
| 3 | в т.ч. ОТм |  |  | 8: 0.34; 9: 20; 10: 18.09; 11: 34.12; 12: 617.23 | [6 empty] | в т.ч. ОТм
|  | ЗТ |  |  | 4: чел.-ч; 5: 1; 6: 20; 7: 53.2 | [7 empty] | ЗТ
|  | ЗТм |  |  | 4: чел.-ч; 5: 0.03; 6: 20; 7: 1.596 | [7 empty] | ЗТм
|  | Итого по расценке |  |  | 8: 11.3; 10: 601.16; 12: 17450.64 | [8 empty] | Итого по расценке
|  | ФОТ |  |  | 10: 477.74; 12: 15817.86 | [7 empty] | ФОТ
| Пр/812-012.0-1 | НР Кровли |  |  | 4: %; 5: 109; 7: 109; 10: 520.74; 12: 17241.47 | [7 empty] | НР Кровли
| Пр/774-012.0 | СП Кровли |  |  | 4: %; 5: 57; 7: 57; 10: 272.31; 12: 9016.18 | [7 empty] | СП Кровли
|  | Всего по позиции |  |  | 10: 1394.21; 12: 43708.29 | [9 empty] | Всего по позиции
|  | Итого по разделу 1 Демонтаж |  |  | 10: 3072.39 | [11 empty] | Итого по разделу 1 Демонтаж
Раздел 2. ремонт кровли | [16 empty] | Раздел 2. ремонт кровли
4 | ФЕР06-03-004-12 | Армирование подстилающих слоев и набетонок |  |  | 4: т; 7: 0.387 |  |  |  |  | Армирование подстилающих слоев и набетонок
|  | Объем=1,8*215/1000 | [16 empty] | Объем=1,8*215/1000
| 1 | ОТ |  |  | 8: 102.78; 10: 39.78; 11: 33.07; 12: 1315.52 | [6 empty] | ОТ
| 2 | ЭМ |  |  | 8: 30.45; 10: 11.78; 11: 15.02; 12: 176.94 | [6 empty] | ЭМ
| 3 | в т.ч. ОТм |  |  | 8: 4.35; 10: 1.68; 11: 29.41; 12: 49.41 | [6 empty] | в т.ч. ОТм
| 4 | М |  |  | 8: 285.6; 10: 110.53; 11: 7.03; 12: 777.03 | [6 empty] | М
|  | ЗТ |  |  | 4: чел.-ч; 5: 11.6; 7: 4.4892 | [7 empty] | ЗТ
|  | ЗТм |  |  | 4: чел.-ч; 5: 0.35; 7: 0.13545 | [7 empty] | ЗТм
|  | Итого по расценке |  |  | 8: 418.83; 10: 162.09; 12: 2269.49 | [8 empty] | Итого по расценке
|  | ФОТ |  |  | 10: 41.46; 12: 1364.93 | [7 empty] | ФОТ
| Пр/812-006.0-1 | НР Бетонные и железобетонные монолитные конструкции и работы в строительстве |  |  | 4: %; 5: 102; 7: 102; 10: 42.29; 12: 1392.23 | [7 empty] | НР Бетонные и железобетонные монолитные конструкции и работы в строительстве
| Пр/774-006.0 | СП Бетонные и железобетонные монолитные конструкции и работы в строительстве |  |  | 4: %; 5: 58; 7: 58; 10: 24.05; 12: 791.66 | [7 empty] | СП Бетонные и железобетонные монолитные конструкции и работы в строительстве
|  | Всего по позиции |  |  | 10: 228.43; 12: 4453.38 | [9 empty] | Всего по позиции
5 | ФССЦ-08.1.02.17-0091 | Сетка сварная из арматурной проволоки без покрытия, диаметр проволоки 4,0 мм, размер ячейки 100х100 мм |  |  | м2 |  |  | 215 | 14.06 |  | 3022.9 | 7.67 | 23185.64 |  |  |  |  | Сетка сварная из арматурной проволоки без покрытия, диаметр проволоки 4,0 мм, размер ячейки 100х100 мм
6 | ФЕР12-01-017-01 | Устройство выравнивающих стяжек: цементно-песчаных толщиной 15 мм |  |  | 4: 100 м2; 7: 2.67 |  |  |  |  | Устройство выравнивающих стяжек: цементно-песчаных толщиной 15 мм
|  | Объем=267 / 100 | [16 empty] | Объем=267 / 100
| 1 | ОТ |  |  | 8: 209.95; 10: 560.57; 11: 33.07; 12: 18538.05 | [6 empty] | ОТ
| 2 | ЭМ |  |  | 8: 189.93; 10: 507.11; 11: 14.66; 12: 7434.23 | [6 empty] | ЭМ
| 3 | в т.ч. ОТм |  |  | 8: 21.86; 10: 58.37; 11: 34.42; 12: 2009.1 | [6 empty] | в т.ч. ОТм
| 4 | М |  |  | 8: 36.67; 10: 97.91; 11: 8.38; 12: 820.49 | [6 empty] | М
|  | ЗТ |  |  | 4: чел.-ч; 5: 24.3; 7: 64.881 | [7 empty] | ЗТ
|  | ЗТм |  |  | 4: чел.-ч; 5: 1.94; 7: 5.1798 | [7 empty] | ЗТм
|  | Итого по расценке |  |  | 8: 436.55; 10: 1165.59; 12: 26792.77 | [8 empty] | Итого по расценке
|  | ФОТ |  |  | 10: 618.94; 12: 20547.15 | [7 empty] | ФОТ
| Пр/812-012.0-1 | НР Кровли |  |  | 4: %; 5: 109; 7: 109; 10: 674.64; 12: 22396.39 | [7 empty] | НР Кровли
| Пр/774-012.0 | СП Кровли |  |  | 4: %; 5: 57; 7: 57; 10: 352.8; 12: 11711.88 | [7 empty] | СП Кровли
|  | Всего по позиции |  |  | 10: 2193.03; 12: 60901.04 | [9 empty] | Всего по позиции
7 | ФССЦ-04.3.01.09-0023 | Раствор отделочный тяжелый цементный, состав 1:3 |  |  | м3 |  |  | 4.0851 | 497 |  | 2030.29 | 6.94 | 14090.21 |  |  |  |  | Раствор отделочный тяжелый цементный, состав 1:3
8 | ФЕР12-01-017-02 | Устройство выравнивающих стяжек: на каждый 1 мм изменения толщины добавлять или исключать к расценке 12-01-017-01 |  |  | 4: 100 м2; 7: 2.67 |  |  |  |  | Устройство выравнивающих стяжек: на каждый 1 мм изменения толщины добавлять или исключать к расценке 12-01-017-01
|  | Объем=267 / 100 | [16 empty] | Объем=267 / 100
|  | ПЗ=25 (ОЗП=25; ЭМ=25 к расх.; ЗПМ=25; МАТ=25 к расх.; ТЗ=25; ТЗМ=25) | [21 empty] | ПЗ=25 (ОЗП=25; ЭМ=25 к расх.; ЗПМ=25; МАТ=25 к расх.; ТЗ=25; ТЗМ=25)
| 1 | ОТ |  |  | 8: 8.64; 9: 25; 10: 576.72; 11: 33.07; 12: 19072.13 | [6 empty] | ОТ
| 2 | ЭМ |  |  | 8: 2.66; 9: 25; 10: 177.56; 11: 15.9; 12: 2823.2 | [6 empty] | ЭМ
| 3 | в т.ч. ОТм |  |  | 8: 0.34; 9: 25; 10: 22.7; 11: 34.12; 12: 774.52 | [6 empty] | в т.ч. ОТм
|  | ЗТ |  |  | 4: чел.-ч; 5: 1; 6: 25; 7: 66.75 | [7 empty] | ЗТ
|  | ЗТм |  |  | 4: чел.-ч; 5: 0.03; 6: 25; 7: 2.0025 | [7 empty] | ЗТм
|  | Итого по расценке |  |  | 8: 11.3; 10: 754.28; 12: 21895.33 | [8 empty] | Итого по расценке
|  | ФОТ |  |  | 10: 599.42; 12: 19846.65 | [7 empty] | ФОТ
| Пр/812-012.0-1 | НР Кровли |  |  | 4: %; 5: 109; 7: 109; 10: 653.37; 12: 21632.85 | [7 empty] | НР Кровли
| Пр/774-012.0 | СП Кровли |  |  | 4: %; 5: 57; 7: 57; 10: 341.67; 12: 11312.59 | [7 empty] | СП Кровли
|  | Всего по позиции |  |  | 10: 1749.32; 12: 54840.77 | [9 empty] | Всего по позиции
9 | ФССЦ-04.3.01.09-0023 | Раствор отделочный тяжелый цементный, состав 1:3 |  |  | м3 |  |  | 6.8085 | 497 |  | 3383.82 | 6.94 | 23483.71 |  |  |  |  | Раствор отделочный тяжелый цементный, состав 1:3
10 | ФЕР12-01-016-02 | Огрунтовка оснований из бетона или раствора под водоизоляционный кровельный ковер: готовой эмульсией битумной |  |  | 4: 100 м2; 7: 2.67 |  |  |  |  | Огрунтовка оснований из бетона или раствора под водоизоляционный кровельный ковер: готовой эмульсией битумной
|  | Объем=267 / 100 | [16 empty] | Объем=267 / 100
| 1 | ОТ |  |  | 8: 24.47; 10: 65.33; 11: 33.07; 12: 2160.46 | [6 empty] | ОТ
| 2 | ЭМ |  |  | 8: 2.63; 10: 7.02; 11: 15.74; 12: 110.49 | [6 empty] | ЭМ
| 3 | в т.ч. ОТм |  |  | 8: 0.46; 10: 1.23; 11: 27.72; 12: 34.1 | [6 empty] | в т.ч. ОТм
| 4 | М |  |  | 8: 90; 10: 240.3; 11: 16.71; 12: 4015.41 | [6 empty] | М
|  | ЗТ |  |  | 4: чел.-ч; 5: 2.8; 7: 7.476 | [7 empty] | ЗТ
|  | ЗТм |  |  | 4: чел.-ч; 5: 0.04; 7: 0.1068 | [7 empty] | ЗТм
|  | Итого по расценке |  |  | 8: 117.1; 10: 312.65; 12: 6286.36 | [8 empty] | Итого по расценке
|  | ФОТ |  |  | 10: 66.56; 12: 2194.56 | [7 empty] | ФОТ
| Пр/812-012.0-1 | НР Кровли |  |  | 4: %; 5: 109; 7: 109; 10: 72.55; 12: 2392.07 | [7 empty] | НР Кровли
| Пр/774-012.0 | СП Кровли |  |  | 4: %; 5: 57; 7: 57; 10: 37.94; 12: 1250.9 | [7 empty] | СП Кровли
|  | Всего по позиции |  |  | 10: 423.14; 12: 9929.33 | [9 empty] | Всего по позиции
11 | ФССЦ-01.2.03.07-0022 | Эмульсия битумная гидроизоляционная |  |  | т |  |  | -0.12015 | 2000 |  | -240.3 | 16.71 | -4015.41 |  |  |  |  | Эмульсия битумная гидроизоляционная
12 | ФССЦ-01.2.03.05-0011 | Праймер битумный ТЕХНОНИКОЛЬ №01 |  |  | л |  |  | 120.15 | 8.44 |  | 1014.07 | 17.46 | 17705.66 |  |  |  |  | Праймер битумный ТЕХНОНИКОЛЬ №01
13 | ФЕР12-01-010-01 | Устройство мелких покрытий (брандмауэры, парапеты, свесы и т.п.) из листовой оцинкованной стали ПАРАПЕТОВ |  |  | 4: 100 м2; 7: 0.132 |  |  |  |  | Устройство мелких покрытий (брандмауэры, парапеты, свесы и т.п.) из листовой оцинкованной стали ПАРАПЕТОВ
|  | Объем=(44*0,30)/100 | [16 empty] | Объем=(44*0,30)/100
| 1 | ОТ |  |  | 8: 829.12; 10: 109.44; 11: 33.07; 12: 3619.18 | [6 empty] | ОТ
| 2 | ЭМ |  |  | 8: 21.88; 10: 2.89; 11: 10.81; 12: 31.24 | [6 empty] | ЭМ
| 3 | в т.ч. ОТм |  |  | 8: 3.51; 10: 0.46; 11: 30.74; 12: 14.14 | [6 empty] | в т.ч. ОТм
| 4 | М |  |  | 8: 6516.18; 10: 860.14; 11: 7.86; 12: 6760.7 | [6 empty] | М
|  | ЗТ |  |  | 4: чел.-ч; 5: 97.2; 7: 12.8304 | [7 empty] | ЗТ
|  | ЗТм |  |  | 4: чел.-ч; 5: 0.27; 7: 0.03564 | [7 empty] | ЗТм
|  | Итого по расценке |  |  | 8: 7367.18; 10: 972.47; 12: 10411.12 | [8 empty] | Итого по расценке
|  | ФОТ |  |  | 10: 109.9; 12: 3633.32 | [7 empty] | ФОТ
| Пр/812-012.0-1 | НР Кровли |  |  | 4: %; 5: 109; 7: 109; 10: 119.79; 12: 3960.32 | [7 empty] | НР Кровли
| Пр/774-012.0 | СП Кровли |  |  | 4: %; 5: 57; 7: 57; 10: 62.64; 12: 2070.99 | [7 empty] | СП Кровли
|  | Всего по позиции |  |  | 10: 1154.9; 12: 16442.43 | [9 empty] | Всего по позиции
14 | Прайс-лист Жестянщик | Парапет металлический 1м.п. |  |  | 4: м2; 7: 14.52; 8: 708.33; 10: 10284.95; 12: 10284.95 |  |  |  |  | Парапет металлический 1м.п.
|  | Объем=13,2*1,1 | [16 empty] | Объем=13,2*1,1
|  | Цена=850/1,2 | [23 empty] | Цена=850/1,2
15 | ФЕР12-01-002-09 | Устройство кровель плоских из наплавляемых материалов: в два слоя |  |  | 4: 100 м2; 7: 2.67 |  |  |  |  | Устройство кровель плоских из наплавляемых материалов: в два слоя
|  | Объем=267 / 100 | [16 empty] | Объем=267 / 100
| 1 | ОТ |  |  | 8: 134.98; 10: 360.4; 11: 33.07; 12: 11918.43 | [6 empty] | ОТ
| 2 | ЭМ |  |  | 8: 24.64; 10: 65.79; 11: 12.16; 12: 800.01 | [6 empty] | ЭМ
| 3 | в т.ч. ОТм |  |  | 8: 3.75; 10: 10.01; 11: 30.48; 12: 305.1 | [6 empty] | в т.ч. ОТм
| 4 | М |  |  | 8: 182.33; 10: 486.82; 11: 9.88; 12: 4809.78 | [6 empty] | М
|  | ЗТ |  |  | 4: чел.-ч; 5: 14.36; 7: 38.3412 | [7 empty] | ЗТ
|  | ЗТм |  |  | 4: чел.-ч; 5: 0.29; 7: 0.7743 | [7 empty] | ЗТм
|  | Итого по расценке |  |  | 8: 341.95; 10: 913.01; 12: 17528.22 | [8 empty] | Итого по расценке
|  | ФОТ |  |  | 10: 370.41; 12: 12223.53 | [7 empty] | ФОТ
| Пр/812-012.0-1 | НР Кровли |  |  | 4: %; 5: 109; 7: 109; 10: 403.75; 12: 13323.65 | [7 empty] | НР Кровли
| Пр/774-012.0 | СП Кровли |  |  | 4: %; 5: 57; 7: 57; 10: 211.13; 12: 6967.41 | [7 empty] | СП Кровли
|  | Всего по позиции |  |  | 10: 1527.89; 12: 37819.28 | [9 empty] | Всего по позиции
16 | Прайс-лист ЗАО Гортоп сбыт | Унифлекс:ТКП |  |  | 4: м2; 7: 304.38; 8: 325.42; 10: 99051.34; 12: 99051.34 |  |  |  |  | Унифлекс:ТКП
|  | Цена=3905/10/1,2 | [23 empty] | Цена=3905/10/1,2
17 | Прайс-лист ЗАО Гортоп сбыт | Унифлекс:ТПП |  |  | 4: м2; 7: 309.72; 8: 265; 10: 82075.8; 12: 82075.8 |  |  |  |  | Унифлекс:ТПП
|  | Цена=3180/10/1,2 | [23 empty] | Цена=3180/10/1,2
18 | ФССЦпг-01-01-01-043 | Погрузо-разгрузочные работы при автомобильных перевозках: Погрузка мусора строительного с погрузкой экскаваторами емкостью ковша до 0,5 м3 |  |  | 1 т груза |  |  | 9.1 | 3.28 |  | 29.85 | 14.74 | 439.99 |  |  |  |  | Погрузо-разгрузочные работы при автомобильных перевозках: Погрузка мусора строительного с погрузкой экскаваторами емкостью ковша до 0,5 м3
19 | ФССЦпг-03-21-01-010 | Перевозка грузов автомобилями-самосвалами грузоподъемностью 10 т работающих вне карьера на расстояние: I класс груза до 10 км |  |  | 1 т груза |  |  | 9.1 | 11.42 |  | 103.92 | 17.01 | 1767.68 |  |  |  |  | Перевозка грузов автомобилями-самосвалами грузоподъемностью 10 т работающих вне карьера на расстояние: I класс груза до 10 км
|  | Итого по разделу 2 ремонт кровли |  |  | 10: 208033.35 | [11 empty] | Итого по разделу 2 ремонт кровли
|  | Итоги по смете: | [24 empty] | Итоги по смете:
|  | Итого прямые затраты (справочно) |  |  | 10: 206492.93; 12: 391505.71 | [14 empty] | Итого прямые затраты (справочно)
|  | Строительные работы |  |  | 10: 29978.6; 12: 363164.55 | [14 empty] | Строительные работы
|  | Монтажные работы |  |  | 10: 181127.14; 12: 181127.14 | [14 empty] | Монтажные работы
|  | Итого |  |  | 10: 211105.74; 12: 544291.69 | [15 empty] | Итого
|  | Итого ФОТ (справочно) |  |  | 10: 2780.71; 12: 92102.78 | [14 empty] | Итого ФОТ (справочно)
|  | Итого накладные расходы (справочно) |  |  | 10: 3027.54; 12: 100278.69 | [14 empty] | Итого накладные расходы (справочно)
|  | Итого сметная прибыль (справочно) |  |  | 10: 1585.27; 12: 52507.29 | [14 empty] | Итого сметная прибыль (справочно)
|  | Компенсация НДС БЦ: (202418,57+(1318,94-159,06)+3027,54*0,1712+1585,27*0,15)*0,2 ТЦ: (283045,31+(19554,77-5404,82)+100278,69*0,1712+52507,29*0,15)*0,2 |  |  | 10: 40866.91; 12: 64447.81 | [16 empty] | Компенсация НДС БЦ: (202418,57+(1318,94-159,06)+3027,54*0,1712+1585,27*0,15)*0,2 ТЦ: (283045,31+(19554,77-5404,82)+100278,69*0,1712+52507,29*0,15)*0,2
|  | ИТОГО по смете |  |  | 10: 251972.65; 12: 608739.5 | [17 empty] | ВСЕГО по смете
| Составил: | Ведущий инженер
[должность, подпись (инициалы, фамилия)]
Проверил:
[должность, подпись (инициалы, фамилия)]