## капитальный ремонт пожарных гид
(наименование стройки)
ЛОКАЛЬНАЯ СМЕТА № 109-24
(локальная смета)
на капитальный ремонт пожарных гидрантов в г. Рубцовске | [17 empty] | на капитальный ремонт пожарных гидрантов,
(наименование работ и затрат, наименование объекта)
Основание:
| Сметная стоимость |  | 698935.87 | руб.
№ п/п | Обоснование | Наименование работ и затрат |  | Единица измерения | Кол-во | Стоимость единицы, руб. |  |  |  | Общая стоимость, руб. |  |  |  | Т/з осн. раб.на ед. | Т/з осн. раб. Всего | Т/з мех. на ед. | Т/з мех. Всего
[6 empty] | Всего | В том числе |  |  | Всего | В том числе
[7 empty] | Осн.З/п | Эк.Маш | З/пМех |  | Осн.З/п | Эк.Маш | З/пМех
1 | 2 | 3 |  | 4 | 5 | 6 | 7 | 8 | 9 | 10 | 11 | 12 | 13 | 14 | 15 | 16 | 17
Раздел 1. Тракторная 72 (ПГ) | [18 empty] | Раздел 1. Тракторная 72 (ПГ)
1 | ТЕРр65-3-12 Приказ Минстроя России от 28.02.17 №561/пр | Снятие пожарных гидрантов |  | 100 шт. арматуры | 0.01 | 85519.49 | 84719.34 | 800.15 | 280.43 | 855.19 | 847.19 | 8 | 2.8 | 294.7 | 2.95 | 0.75 | 0.01 |  |  | Снятие пожарных гидрантов
| ср | ИНДЕКС К ПОЗИЦИИ: 1 квартал 2024 ОЗП=35,23; ЭМ=13,1; ЗПМ=35,23; МАТ=5,58 | [18 empty] | ИНДЕКС К ПОЗИЦИИ: 1 квартал 2024 ОЗП=35,23; ЭМ=13,1; ЗПМ=35,23; МАТ=5,58
|  |  | Накладные расходы 87% ФОТ (от 849,99) | З/пМех 10: 739.49
|  |  | Сметная прибыль 44% ФОТ (от 849,99) | З/пМех 10: 374
2 | ТЕР22-03-011-03 Приказ Минстроя России от 28.02.17 №556/пр | Установка: гидрантов пожарных |  | 1 шт. | 1 | 968.92 | 569.32 | 61.57 | 8.81 | 968.92 | 569.32 | 61.57 | 8.81 | 1.98 | 1.98 | 0.02 | 0.02 |  |  | Установка: гидрантов пожарных
|  | 81,44 = 2 258,72 - 1 x 2 177,28 | [19 empty] | 81,44 = 2 258,72 - 1 x 2 177,28
| ср | ИНДЕКС К ПОЗИЦИИ: 1 квартал 2024 ОЗП=35,23; ЭМ=13,1; ЗПМ=35,23; МАТ=5,58 | [18 empty] | ИНДЕКС К ПОЗИЦИИ: 1 квартал 2024 ОЗП=35,23; ЭМ=13,1; ЗПМ=35,23; МАТ=5,58
|  |  | Накладные расходы 117% ФОТ (от 578,13) | З/пМех 10: 676.41
|  |  | Сметная прибыль 74% ФОТ (от 578,13) | З/пМех 10: 427.82
3 | Текущие цены | Гидрант пожарный 2,5 м |  | 4: шт; 5: 1; 6: 16 083,33 19300/1,2; З/пМех 10: 16083.33; З/пМех 14: 0; З/пМех 15: 0; З/пМех 16: 0; З/пМех 17: 0 | [5 empty] | Гидрант пожарный 2,5 м
|  | Цена МАТ=19300/1,2 | [21 empty] | Цена МАТ=19300/1,2
4 | ТЕРр69-19-1 Приказ Минстроя России от 28.02.17 №561/пр | Разборка горизонтальных поверхностей бетонных конструкций при помощи отбойных молотков, бетон марки: 100 |  | 1 м3 бетона | 0.2 | 4092.53 | 2800.08 | 1292.45 |  | 818.51 | 560.02 | 258.49 |  | 9.74 | 1.95 | 0 | 0 |  |  | Разборка горизонтальных поверхностей бетонных конструкций при помощи отбойных молотков, бетон марки: 100
| ср | ИНДЕКС К ПОЗИЦИИ: 1 квартал 2024 ОЗП=35,23; ЭМ=13,1; ЗПМ=35,23; МАТ=5,58 | [18 empty] | ИНДЕКС К ПОЗИЦИИ: 1 квартал 2024 ОЗП=35,23; ЭМ=13,1; ЗПМ=35,23; МАТ=5,58
|  |  | Накладные расходы 92% ФОТ (от 560,02) | З/пМех 10: 515.22
|  |  | Сметная прибыль 44% ФОТ (от 560,02) | З/пМех 10: 246.41
5 | ТЕР06-01-001-01 Приказ Минстроя России от 28.02.17 №556/пр | Устройство бетонной подготовки |  | 100 м3 бетона, бутобетона и железобетона в деле | 0.002 | 126153.31 | 47306.84 | 22329.61 | 7837.97 | 252.31 | 94.61 | 44.66 | 15.68 | 180 | 0.36 | 18 | 0.04 |  |  | Устройство бетонной подготовки
|  | 13 175,82 = 70 745,64 - 102 x 564,41 | [19 empty] | 13 175,82 = 70 745,64 - 102 x 564,41
| ср | ИНДЕКС К ПОЗИЦИИ: 1 квартал 2024 ОЗП=35,23; ЭМ=13,1; ЗПМ=35,23; МАТ=5,58 | [18 empty] | ИНДЕКС К ПОЗИЦИИ: 1 квартал 2024 ОЗП=35,23; ЭМ=13,1; ЗПМ=35,23; МАТ=5,58
|  |  | Накладные расходы 102% ФОТ (от 110,29) | З/пМех 10: 112.5
|  |  | Сметная прибыль 58% ФОТ (от 110,29) | З/пМех 10: 63.97
6 | ТЕР06-01-082-16 Приказ Минстроя России от 28.02.17 №556/пр | Приготовление тяжелых кладочных растворов: цементных марки 50 |  | 100 м3 раствора | 0.00204 | 185648.49 | 60221.46 | 27480.79 | 16852.98 | 378.72 | 122.85 | 56.06 | 34.38 | 229.14 | 0.47 | 51.94 | 0.11 |  |  | Приготовление тяжелых кладочных растворов: цементных марки 50
| ср | ИНДЕКС К ПОЗИЦИИ: 1 квартал 2024 ОЗП=35,23; ЭМ=13,1; ЗПМ=35,23; МАТ=5,58 | [18 empty] | ИНДЕКС К ПОЗИЦИИ: 1 квартал 2024 ОЗП=35,23; ЭМ=13,1; ЗПМ=35,23; МАТ=5,58
|  |  | Накладные расходы 73% ФОТ (от 157,23) | З/пМех 10: 114.78
|  |  | Сметная прибыль 34% ФОТ (от 157,23) | З/пМех 10: 53.46
7 | Текущие цены | Железобетонная крышка д.700 |  | 4: шт; 5: 1; 6: 788.31; З/пМех 10: 788.31; З/пМех 14: 0; З/пМех 15: 0; З/пМех 16: 0; З/пМех 17: 0 | [5 empty] | Железобетонная крышка д.700
Итого прямые затраты по разделу в текущих ценах |  |  |  | З/пМех 10: 20145.29; Осн.З/п 11: 2193.99; Эк.Маш 12: 428.78; З/пМех 13: 61.67; З/пМех 15: 7.71; З/пМех 17: 0.18 | [7 empty] | Итого прямые затраты по разделу в текущих ценах
Накладные расходы |  |  |  | З/пМех 10: 2158.4 | [7 empty] | Накладные расходы
Сметная прибыль |  |  |  | З/пМех 10: 1165.66 | [7 empty] | Сметная прибыль
Итого по разделу 1 Тракторная 72 (ПГ) |  |  |  | З/пМех 10: 23469.35; З/пМех 15: 7.71; З/пМех 17: 0.18 | [7 empty] | Итого по разделу 1 Тракторная 72 (ПГ)
Раздел 2. Циолковского 6 - Новоегорьевское (ПГ) | [18 empty] | Раздел 2. Циолкоского 6 - Новоегорьевское (ПГ)
8 | ТЕР22-03-011-03 Приказ Минстроя России от 28.02.17 №556/пр | Установка: гидрантов пожарных |  | 1 шт. | 1 | 968.92 | 569.32 | 61.57 | 8.81 | 968.92 | 569.32 | 61.57 | 8.81 | 1.98 | 1.98 | 0.02 | 0.02 |  |  | Установка: гидрантов пожарных
|  | 81,44 = 2 258,72 - 1 x 2 177,28 | [19 empty] | 81,44 = 2 258,72 - 1 x 2 177,28
| ср | ИНДЕКС К ПОЗИЦИИ: 1 квартал 2024 ОЗП=35,23; ЭМ=13,1; ЗПМ=35,23; МАТ=5,58 | [18 empty] | ИНДЕКС К ПОЗИЦИИ: 1 квартал 2024 ОЗП=35,23; ЭМ=13,1; ЗПМ=35,23; МАТ=5,58
|  |  | Накладные расходы 117% ФОТ (от 578,13) | З/пМех 10: 676.41
|  |  | Сметная прибыль 74% ФОТ (от 578,13) | З/пМех 10: 427.82
9 | Текущие цены | Гидрант пожарный 1,5 м |  | 4: шт; 5: 1; 6: 14 750,00 17700/1,2; З/пМех 10: 14750; З/пМех 14: 0; З/пМех 15: 0; З/пМех 16: 0; З/пМех 17: 0 | [5 empty] | Гидрант пожарный 1,5 м
|  | Цена МАТ=17700/1,2 | [21 empty] | Цена МАТ=17700/1,2
10 | ТЕР34-02-008-04 Приказ Минстроя России от 28.02.17 №556/пр | Установка указателя на стене |  | 1 шт. | 1 | 192.2 | 172.27 |  |  | 192.2 | 172.27 |  |  | 0.61 | 0.61 | 0 | 0 |  |  | Установка указателя на стене
| ср | ИНДЕКС К ПОЗИЦИИ: 1 квартал 2024 ОЗП=35,23; ЭМ=13,1; ЗПМ=35,23; МАТ=5,58 | [18 empty] | ИНДЕКС К ПОЗИЦИИ: 1 квартал 2024 ОЗП=35,23; ЭМ=13,1; ЗПМ=35,23; МАТ=5,58
|  |  | Накладные расходы 98% ФОТ (от 172,27) | З/пМех 10: 168.82
|  |  | Сметная прибыль 58% ФОТ (от 172,27) | З/пМех 10: 99.92
Итого прямые затраты по разделу в текущих ценах |  |  |  | З/пМех 10: 15911.12; Осн.З/п 11: 741.59; Эк.Маш 12: 61.57; З/пМех 13: 8.81; З/пМех 15: 2.59; З/пМех 17: 0.02 | [7 empty] | Итого прямые затраты по разделу в текущих ценах
Накладные расходы |  |  |  | З/пМех 10: 845.23 | [7 empty] | Накладные расходы
Сметная прибыль |  |  |  | З/пМех 10: 527.74 | [7 empty] | Сметная прибыль
Итого по разделу 2 Циолкоского 6 - Новоегорьевское (ПГ) |  |  |  | З/пМех 10: 17284.09; З/пМех 15: 2.59; З/пМех 17: 0.02 | [7 empty] | Итого по разделу 2 Циолкоского 6 - Новоегорьевское (ПГ)
Раздел 3. Железнодорожная 83 (ПГ) | [18 empty] | Раздел 3. Железнодорожная 83 (ПГ)
11 | ТЕР22-03-011-03 Приказ Минстроя России от 28.02.17 №556/пр | Установка: гидрантов пожарных |  | 1 шт. | 1 | 968.92 | 569.32 | 61.57 | 8.81 | 968.92 | 569.32 | 61.57 | 8.81 | 1.98 | 1.98 | 0.02 | 0.02 |  |  | Установка: гидрантов пожарных
|  | 81,44 = 2 258,72 - 1 x 2 177,28 | [19 empty] | 81,44 = 2 258,72 - 1 x 2 177,28
| ср | ИНДЕКС К ПОЗИЦИИ: 1 квартал 2024 ОЗП=35,23; ЭМ=13,1; ЗПМ=35,23; МАТ=5,58 | [18 empty] | ИНДЕКС К ПОЗИЦИИ: 1 квартал 2024 ОЗП=35,23; ЭМ=13,1; ЗПМ=35,23; МАТ=5,58
|  |  | Накладные расходы 117% ФОТ (от 578,13) | З/пМех 10: 676.41
|  |  | Сметная прибыль 74% ФОТ (от 578,13) | З/пМех 10: 427.82
12 | Текущие цены | Гидрант пожарный 2,5 м |  | 4: шт; 5: 1; 6: 16 083,33 19300/1,2; З/пМех 10: 16083.33; З/пМех 14: 0; З/пМех 15: 0; З/пМех 16: 0; З/пМех 17: 0 | [5 empty] | Гидрант пожарный 2,5 м
|  | Цена МАТ=19300/1,2 | [21 empty] | Цена МАТ=19300/1,2
Итого прямые затраты по разделу в текущих ценах |  |  |  | З/пМех 10: 17052.25; Осн.З/п 11: 569.32; Эк.Маш 12: 61.57; З/пМех 13: 8.81; З/пМех 15: 1.98; З/пМех 17: 0.02 | [7 empty] | Итого прямые затраты по разделу в текущих ценах
Накладные расходы |  |  |  | З/пМех 10: 676.41 | [7 empty] | Накладные расходы
Сметная прибыль |  |  |  | З/пМех 10: 427.82 | [7 empty] | Сметная прибыль
Итого по разделу 3 Железнодорожная 83 (ПГ) |  |  |  | З/пМех 10: 18156.48; З/пМех 15: 1.98; З/пМех 17: 0.02 | [7 empty] | Итого по разделу 3 Железнодорожная 83 (ПГ)
Раздел 4. Арычная 2 (ПГ) | [18 empty] | Раздел 4. Арычная 2 (ПГ)
13 | ТЕР22-03-011-03 Приказ Минстроя России от 28.02.17 №556/пр | Установка: гидрантов пожарных |  | 1 шт. | 1 | 968.92 | 569.32 | 61.57 | 8.81 | 968.92 | 569.32 | 61.57 | 8.81 | 1.98 | 1.98 | 0.02 | 0.02 |  |  | Установка: гидрантов пожарных
|  | 81,44 = 2 258,72 - 1 x 2 177,28 | [19 empty] | 81,44 = 2 258,72 - 1 x 2 177,28
| ср | ИНДЕКС К ПОЗИЦИИ: 1 квартал 2024 ОЗП=35,23; ЭМ=13,1; ЗПМ=35,23; МАТ=5,58 | [18 empty] | ИНДЕКС К ПОЗИЦИИ: 1 квартал 2024 ОЗП=35,23; ЭМ=13,1; ЗПМ=35,23; МАТ=5,58
|  |  | Накладные расходы 117% ФОТ (от 578,13) | З/пМех 10: 676.41
|  |  | Сметная прибыль 74% ФОТ (от 578,13) | З/пМех 10: 427.82
14 | Текущие цены | Гидрант пожарный 1,75 м |  | 4: шт; 5: 1; 6: 15 000,00 18000/1,2; З/пМех 10: 15000; З/пМех 14: 0; З/пМех 15: 0; З/пМех 16: 0; З/пМех 17: 0 | [5 empty] | Гидрант пожарный 1,75 м
|  | Цена МАТ=18000/1,2 | [21 empty] | Цена МАТ=18000/1,2
Итого прямые затраты по разделу в текущих ценах |  |  |  | З/пМех 10: 15968.92; Осн.З/п 11: 569.32; Эк.Маш 12: 61.57; З/пМех 13: 8.81; З/пМех 15: 1.98; З/пМех 17: 0.02 | [7 empty] | Итого прямые затраты по разделу в текущих ценах
Накладные расходы |  |  |  | З/пМех 10: 676.41 | [7 empty] | Накладные расходы
Сметная прибыль |  |  |  | З/пМех 10: 427.82 | [7 empty] | Сметная прибыль
Итого по разделу 4 Арычная 2 (ПГ) |  |  |  | З/пМех 10: 17073.15; З/пМех 15: 1.98; З/пМех 17: 0.02 | [7 empty] | Итого по разделу 4 Арычная 2 (ПГ)
Раздел 5. Громова 15 (ПГ) | [18 empty] | Раздел 5. Громова 15 (ПГ)
15 | ТЕРр65-3-12 Приказ Минстроя России от 28.02.17 №561/пр | Снятие пожарных гидрантов |  | 100 шт. арматуры | 0.01 | 85519.49 | 84719.34 | 800.15 | 280.43 | 855.19 | 847.19 | 8 | 2.8 | 294.7 | 2.95 | 0.75 | 0.01 |  |  | Снятие пожарных гидрантов
| ср | ИНДЕКС К ПОЗИЦИИ: 1 квартал 2024 ОЗП=35,23; ЭМ=13,1; ЗПМ=35,23; МАТ=5,58 | [18 empty] | ИНДЕКС К ПОЗИЦИИ: 1 квартал 2024 ОЗП=35,23; ЭМ=13,1; ЗПМ=35,23; МАТ=5,58
|  |  | Накладные расходы 87% ФОТ (от 849,99) | З/пМех 10: 739.49
|  |  | Сметная прибыль 44% ФОТ (от 849,99) | З/пМех 10: 374
16 | ТЕР22-03-011-03 Приказ Минстроя России от 28.02.17 №556/пр | Установка: гидрантов пожарных |  | 1 шт. | 1 | 968.92 | 569.32 | 61.57 | 8.81 | 968.92 | 569.32 | 61.57 | 8.81 | 1.98 | 1.98 | 0.02 | 0.02 |  |  | Установка: гидрантов пожарных
|  | 81,44 = 2 258,72 - 1 x 2 177,28 | [19 empty] | 81,44 = 2 258,72 - 1 x 2 177,28
| ср | ИНДЕКС К ПОЗИЦИИ: 1 квартал 2024 ОЗП=35,23; ЭМ=13,1; ЗПМ=35,23; МАТ=5,58 | [18 empty] | ИНДЕКС К ПОЗИЦИИ: 1 квартал 2024 ОЗП=35,23; ЭМ=13,1; ЗПМ=35,23; МАТ=5,58
|  |  | Накладные расходы 117% ФОТ (от 578,13) | З/пМех 10: 676.41
|  |  | Сметная прибыль 74% ФОТ (от 578,13) | З/пМех 10: 427.82
17 | Текущие цены | Гидрант пожарный 2 м |  | 4: шт; 5: 1; 6: 15 416,67 18500/1,2; З/пМех 10: 15416.67; З/пМех 14: 0; З/пМех 15: 0; З/пМех 16: 0; З/пМех 17: 0 | [5 empty] | Гидрант пожарный 2 м
|  | Цена МАТ=18500/1,2 | [21 empty] | Цена МАТ=18500/1,2
Итого прямые затраты по разделу в текущих ценах |  |  |  | З/пМех 10: 17240.78; Осн.З/п 11: 1416.51; Эк.Маш 12: 69.57; З/пМех 13: 11.61; З/пМех 15: 4.93; З/пМех 17: 0.03 | [7 empty] | Итого прямые затраты по разделу в текущих ценах
Накладные расходы |  |  |  | З/пМех 10: 1415.9 | [7 empty] | Накладные расходы
Сметная прибыль |  |  |  | З/пМех 10: 801.82 | [7 empty] | Сметная прибыль
Итого по разделу 5 Громова 15 (ПГ) |  |  |  | З/пМех 10: 19458.5; З/пМех 15: 4.93; З/пМех 17: 0.03 | [7 empty] | Итого по разделу 5 Громова 15 (ПГ)
Раздел 6. Калинина 26 (ПГ) | [18 empty] | Раздел 6. Калинина 26 (ПГ)
18 | ТЕРр65-3-12 Приказ Минстроя России от 28.02.17 №561/пр | Снятие пожарных гидрантов |  | 100 шт. арматуры | 0.01 | 85519.49 | 84719.34 | 800.15 | 280.43 | 855.19 | 847.19 | 8 | 2.8 | 294.7 | 2.95 | 0.75 | 0.01 |  |  | Снятие пожарных гидрантов
| ср | ИНДЕКС К ПОЗИЦИИ: 1 квартал 2024 ОЗП=35,23; ЭМ=13,1; ЗПМ=35,23; МАТ=5,58 | [18 empty] | ИНДЕКС К ПОЗИЦИИ: 1 квартал 2024 ОЗП=35,23; ЭМ=13,1; ЗПМ=35,23; МАТ=5,58
|  |  | Накладные расходы 87% ФОТ (от 849,99) | З/пМех 10: 739.49
|  |  | Сметная прибыль 44% ФОТ (от 849,99) | З/пМех 10: 374
19 | ТЕР22-03-011-03 Приказ Минстроя России от 28.02.17 №556/пр | Установка: гидрантов пожарных |  | 1 шт. | 1 | 968.92 | 569.32 | 61.57 | 8.81 | 968.92 | 569.32 | 61.57 | 8.81 | 1.98 | 1.98 | 0.02 | 0.02 |  |  | Установка: гидрантов пожарных
|  | 81,44 = 2 258,72 - 1 x 2 177,28 | [19 empty] | 81,44 = 2 258,72 - 1 x 2 177,28
| ср | ИНДЕКС К ПОЗИЦИИ: 1 квартал 2024 ОЗП=35,23; ЭМ=13,1; ЗПМ=35,23; МАТ=5,58 | [18 empty] | ИНДЕКС К ПОЗИЦИИ: 1 квартал 2024 ОЗП=35,23; ЭМ=13,1; ЗПМ=35,23; МАТ=5,58
|  |  | Накладные расходы 117% ФОТ (от 578,13) | З/пМех 10: 676.41
|  |  | Сметная прибыль 74% ФОТ (от 578,13) | З/пМех 10: 427.82
20 | Текущие цены | Гидрант пожарный 2,5 м |  | 4: шт; 5: 1; 6: 16 083,33 19300/1,2; З/пМех 10: 16083.33; З/пМех 14: 0; З/пМех 15: 0; З/пМех 16: 0; З/пМех 17: 0 | [5 empty] | Гидрант пожарный 2,5 м
|  | Цена МАТ=19300/1,2 | [21 empty] | Цена МАТ=19300/1,2
21 | ТЕРр66-3-1 Приказ Минстроя России от 28.02.17 №561/пр | Разборка кирпичной кладки камер, каналов, компенсаторных ниш, углов поворота вручную: без очистки кирпича |  | 1 м3 кладки | 0.06 | 1692.45 | 1692.45 |  |  | 101.55 | 101.55 |  |  | 6.44 | 0.39 | 0 | 0 |  |  | Разборка кирпичной кладки камер, каналов, компенсаторных ниш, углов поворота вручную: без очистки кирпича
| ср | ИНДЕКС К ПОЗИЦИИ: 1 квартал 2024 ОЗП=35,23; ЭМ=13,1; ЗПМ=35,23; МАТ=5,58 | [18 empty] | ИНДЕКС К ПОЗИЦИИ: 1 квартал 2024 ОЗП=35,23; ЭМ=13,1; ЗПМ=35,23; МАТ=5,58
|  |  | Накладные расходы 89% ФОТ (от 101,55) | З/пМех 10: 90.38
|  |  | Сметная прибыль 44% ФОТ (от 101,55) | З/пМех 10: 44.68
22 | ТЕР08-02-001-09 Постан. Админ. Алтайск.кр. №12 от 17.01.11 | Кладка стен приямков и каналов |  | 1 м3 кладки | 0.06 | 2233.75 | 1723.45 | 430.34 | 136.34 | 134.03 | 103.41 | 25.82 | 8.18 | 7.08 | 0.42 | 0.36 | 0.02 |  |  | Кладка стен приямков и каналов
|  | 96,10 = 510,00 - 0,221 x 338,05 - 0,4 x 847,98 | [19 empty] | 96,10 = 510,00 - 0,221 x 338,05 - 0,4 x 847,98
| ср | ИНДЕКС К ПОЗИЦИИ: 1 квартал 2024 ОЗП=35,23; ЭМ=13,1; ЗПМ=35,23; МАТ=5,58 | [18 empty] | ИНДЕКС К ПОЗИЦИИ: 1 квартал 2024 ОЗП=35,23; ЭМ=13,1; ЗПМ=35,23; МАТ=5,58
|  |  | Накладные расходы 110% ФОТ (от 111,59) | З/пМех 10: 122.75
|  |  | Сметная прибыль 69% ФОТ (от 111,59) | З/пМех 10: 77
23 | ТЕРр66-8-1 Приказ Минстроя России от 28.02.17 №561/пр | Демонтаж чугунных люков |  | 1 люк | 1 | 602.08 | 602.08 |  |  | 602.08 | 602.08 |  |  | 2.27 | 2.27 | 0 | 0 |  |  | Демонтаж чугунных люков
| ср | ИНДЕКС К ПОЗИЦИИ: 1 квартал 2024 ОЗП=35,23; ЭМ=13,1; ЗПМ=35,23; МАТ=5,58 | [18 empty] | ИНДЕКС К ПОЗИЦИИ: 1 квартал 2024 ОЗП=35,23; ЭМ=13,1; ЗПМ=35,23; МАТ=5,58
|  |  | Накладные расходы 89% ФОТ (от 602,08) | З/пМех 10: 535.85
|  |  | Сметная прибыль 44% ФОТ (от 602,08) | З/пМех 10: 264.92
24 | ТЕР23-04-011-01 Приказ Минстроя России от 28.02.17 №556/пр | Установка люка |  | 1 шт. | 1 | 466.23 | 381.19 | 82.14 |  | 466.23 | 381.19 | 82.14 |  | 1.31 | 1.31 | 0 | 0 |  |  | Установка люка
|  | 17,61 = 777,26 - 1 x 759,65 | [19 empty] | 17,61 = 777,26 - 1 x 759,65
| ср | ИНДЕКС К ПОЗИЦИИ: 1 квартал 2024 ОЗП=35,23; ЭМ=13,1; ЗПМ=35,23; МАТ=5,58 | [18 empty] | ИНДЕКС К ПОЗИЦИИ: 1 квартал 2024 ОЗП=35,23; ЭМ=13,1; ЗПМ=35,23; МАТ=5,58
|  |  | Накладные расходы 117% ФОТ (от 381,19) | З/пМех 10: 445.99
|  |  | Сметная прибыль 74% ФОТ (от 381,19) | З/пМех 10: 282.08
Итого прямые затраты по разделу в текущих ценах |  |  |  | З/пМех 10: 19211.33; Осн.З/п 11: 2604.74; Эк.Маш 12: 177.53; З/пМех 13: 19.79; З/пМех 15: 9.32; З/пМех 17: 0.05 | [7 empty] | Итого прямые затраты по разделу в текущих ценах
Накладные расходы |  |  |  | З/пМех 10: 2610.87 | [7 empty] | Накладные расходы
Сметная прибыль |  |  |  | З/пМех 10: 1470.5 | [7 empty] | Сметная прибыль
Итого по разделу 6 Калинина 26 (ПГ) |  |  |  | З/пМех 10: 23292.7; З/пМех 15: 9.32; З/пМех 17: 0.05 | [7 empty] | Итого по разделу 6 Калинина 26 (ПГ)
Раздел 7. Иванкова 154А (ПГ) | [18 empty] | Раздел 7. Иванкова 154А (ПГ)
25 | ТЕР22-03-011-03 Приказ Минстроя России от 28.02.17 №556/пр | Установка: гидрантов пожарных |  | 1 шт. | 1 | 968.92 | 569.32 | 61.57 | 8.81 | 968.92 | 569.32 | 61.57 | 8.81 | 1.98 | 1.98 | 0.02 | 0.02 |  |  | Установка: гидрантов пожарных
|  | 81,44 = 2 258,72 - 1 x 2 177,28 | [19 empty] | 81,44 = 2 258,72 - 1 x 2 177,28
| ср | ИНДЕКС К ПОЗИЦИИ: 1 квартал 2024 ОЗП=35,23; ЭМ=13,1; ЗПМ=35,23; МАТ=5,58 | [18 empty] | ИНДЕКС К ПОЗИЦИИ: 1 квартал 2024 ОЗП=35,23; ЭМ=13,1; ЗПМ=35,23; МАТ=5,58
|  |  | Накладные расходы 117% ФОТ (от 578,13) | З/пМех 10: 676.41
|  |  | Сметная прибыль 74% ФОТ (от 578,13) | З/пМех 10: 427.82
26 | Текущие цены | Гидрант пожарный 1,75 м |  | 4: шт; 5: 1; 6: 15 000,00 18000/1,2; З/пМех 10: 15000; З/пМех 14: 0; З/пМех 15: 0; З/пМех 16: 0; З/пМех 17: 0 | [5 empty] | Гидрант пожарный 1,75 м
|  | Цена МАТ=18000/1,2 | [21 empty] | Цена МАТ=18000/1,2
Итого прямые затраты по разделу в текущих ценах |  |  |  | З/пМех 10: 15968.92; Осн.З/п 11: 569.32; Эк.Маш 12: 61.57; З/пМех 13: 8.81; З/пМех 15: 1.98; З/пМех 17: 0.02 | [7 empty] | Итого прямые затраты по разделу в текущих ценах
Накладные расходы |  |  |  | З/пМех 10: 676.41 | [7 empty] | Накладные расходы
Сметная прибыль |  |  |  | З/пМех 10: 427.82 | [7 empty] | Сметная прибыль
Итого по разделу 7 Иванкова 154А (ПГ) |  |  |  | З/пМех 10: 17073.15; З/пМех 15: 1.98; З/пМех 17: 0.02 | [7 empty] | Итого по разделу 7 Иванкова 154А (ПГ)
Раздел 8. Ипподромская 262 (ПГ) | [18 empty] | Раздел 8. Ипподромская 262 (ПГ)
27 | ТЕР22-03-011-03 Приказ Минстроя России от 28.02.17 №556/пр | Установка: гидрантов пожарных |  | 1 шт. | 1 | 968.92 | 569.32 | 61.57 | 8.81 | 968.92 | 569.32 | 61.57 | 8.81 | 1.98 | 1.98 | 0.02 | 0.02 |  |  | Установка: гидрантов пожарных
|  | 81,44 = 2 258,72 - 1 x 2 177,28 | [19 empty] | 81,44 = 2 258,72 - 1 x 2 177,28
| ср | ИНДЕКС К ПОЗИЦИИ: 1 квартал 2024 ОЗП=35,23; ЭМ=13,1; ЗПМ=35,23; МАТ=5,58 | [18 empty] | ИНДЕКС К ПОЗИЦИИ: 1 квартал 2024 ОЗП=35,23; ЭМ=13,1; ЗПМ=35,23; МАТ=5,58
|  |  | Накладные расходы 117% ФОТ (от 578,13) | З/пМех 10: 676.41
|  |  | Сметная прибыль 74% ФОТ (от 578,13) | З/пМех 10: 427.82
28 | Текущие цены | Гидрант пожарный 2 м |  | 4: шт; 5: 1; 6: 15 416,67 18500/1,2; З/пМех 10: 15416.67; З/пМех 14: 0; З/пМех 15: 0; З/пМех 16: 0; З/пМех 17: 0 | [5 empty] | Гидрант пожарный 2 м
|  | Цена МАТ=18500/1,2 | [21 empty] | Цена МАТ=18500/1,2
29 | ТЕРр66-10-4 Приказ Минстроя России от 28.02.17 №561/пр | Очистка камер: от мокрого ила и грязи при наличии труб с отключенным теплоносителем |  | 1 м3 ила, грязи | 1 | 1773.62 | 1717.81 | 55.81 |  | 1773.62 | 1717.81 | 55.81 |  | 6.58 | 6.58 | 0 | 0 |  |  | Очистка камер: от мокрого ила и грязи при наличии труб с отключенным теплоносителем
| ср | ИНДЕКС К ПОЗИЦИИ: 1 квартал 2024 ОЗП=35,23; ЭМ=13,1; ЗПМ=35,23; МАТ=5,58 | [18 empty] | ИНДЕКС К ПОЗИЦИИ: 1 квартал 2024 ОЗП=35,23; ЭМ=13,1; ЗПМ=35,23; МАТ=5,58
|  |  | Накладные расходы 89% ФОТ (от 1 717,81) | З/пМех 10: 1528.85
|  |  | Сметная прибыль 44% ФОТ (от 1 717,81) | З/пМех 10: 755.84
Итого прямые затраты по разделу в текущих ценах |  |  |  | З/пМех 10: 18159.21; Осн.З/п 11: 2287.13; Эк.Маш 12: 117.38; З/пМех 13: 8.81; З/пМех 15: 8.56; З/пМех 17: 0.02 | [7 empty] | Итого прямые затраты по разделу в текущих ценах
Накладные расходы |  |  |  | З/пМех 10: 2205.26 | [7 empty] | Накладные расходы
Сметная прибыль |  |  |  | З/пМех 10: 1183.66 | [7 empty] | Сметная прибыль
Итого по разделу 8 Ипподромская 262 (ПГ) |  |  |  | З/пМех 10: 21548.13; З/пМех 15: 8.56; З/пМех 17: 0.02 | [7 empty] | Итого по разделу 8 Ипподромская 262 (ПГ)
Раздел 9. Вагонный-Рубцовский (ПГ) | [18 empty] | Раздел 9. Вагонный-Рубцовский (ПГ)
30 | ТЕР22-03-011-03 Приказ Минстроя России от 28.02.17 №556/пр | Установка: гидрантов пожарных |  | 1 шт. | 1 | 968.92 | 569.32 | 61.57 | 8.81 | 968.92 | 569.32 | 61.57 | 8.81 | 1.98 | 1.98 | 0.02 | 0.02 |  |  | Установка: гидрантов пожарных
|  | 81,44 = 2 258,72 - 1 x 2 177,28 | [19 empty] | 81,44 = 2 258,72 - 1 x 2 177,28
| ср | ИНДЕКС К ПОЗИЦИИ: 1 квартал 2024 ОЗП=35,23; ЭМ=13,1; ЗПМ=35,23; МАТ=5,58 | [18 empty] | ИНДЕКС К ПОЗИЦИИ: 1 квартал 2024 ОЗП=35,23; ЭМ=13,1; ЗПМ=35,23; МАТ=5,58
|  |  | Накладные расходы 117% ФОТ (от 578,13) | З/пМех 10: 676.41
|  |  | Сметная прибыль 74% ФОТ (от 578,13) | З/пМех 10: 427.82
31 | Текущие цены | Гидрант пожарный 2,5 м |  | 4: шт; 5: 1; 6: 16 083,33 19300/1,2; З/пМех 10: 16083.33; З/пМех 14: 0; З/пМех 15: 0; З/пМех 16: 0; З/пМех 17: 0 | [5 empty] | Гидрант пожарный 2,5 м
|  | Цена МАТ=19300/1,2 | [21 empty] | Цена МАТ=19300/1,2
Итого прямые затраты по разделу в текущих ценах |  |  |  | З/пМех 10: 17052.25; Осн.З/п 11: 569.32; Эк.Маш 12: 61.57; З/пМех 13: 8.81; З/пМех 15: 1.98; З/пМех 17: 0.02 | [7 empty] | Итого прямые затраты по разделу в текущих ценах
Накладные расходы |  |  |  | З/пМех 10: 676.41 | [7 empty] | Накладные расходы
Сметная прибыль |  |  |  | З/пМех 10: 427.82 | [7 empty] | Сметная прибыль
Итого по разделу 9 Вагонный-Рубцовский (ПГ) |  |  |  | З/пМех 10: 18156.48; З/пМех 15: 1.98; З/пМех 17: 0.02 | [7 empty] | Итого по разделу 9 Вагонный-Рубцовский (ПГ)
Раздел 10. Угловский 42 (ПГ) | [18 empty] | Раздел 10. Угловский 42 (ПГ)
32 | ТЕРр65-3-12 Приказ Минстроя России от 28.02.17 №561/пр | Снятие пожарных гидрантов |  | 100 шт. арматуры | 0.01 | 85519.49 | 84719.34 | 800.15 | 280.43 | 855.19 | 847.19 | 8 | 2.8 | 294.7 | 2.95 | 0.75 | 0.01 |  |  | Снятие пожарных гидрантов
| ср | ИНДЕКС К ПОЗИЦИИ: 1 квартал 2024 ОЗП=35,23; ЭМ=13,1; ЗПМ=35,23; МАТ=5,58 | [18 empty] | ИНДЕКС К ПОЗИЦИИ: 1 квартал 2024 ОЗП=35,23; ЭМ=13,1; ЗПМ=35,23; МАТ=5,58
|  |  | Накладные расходы 87% ФОТ (от 849,99) | З/пМех 10: 739.49
|  |  | Сметная прибыль 44% ФОТ (от 849,99) | З/пМех 10: 374
33 | ТЕР22-03-011-03 Приказ Минстроя России от 28.02.17 №556/пр | Установка: гидрантов пожарных |  | 1 шт. | 1 | 968.92 | 569.32 | 61.57 | 8.81 | 968.92 | 569.32 | 61.57 | 8.81 | 1.98 | 1.98 | 0.02 | 0.02 |  |  | Установка: гидрантов пожарных
|  | 81,44 = 2 258,72 - 1 x 2 177,28 | [19 empty] | 81,44 = 2 258,72 - 1 x 2 177,28
| ср | ИНДЕКС К ПОЗИЦИИ: 1 квартал 2024 ОЗП=35,23; ЭМ=13,1; ЗПМ=35,23; МАТ=5,58 | [18 empty] | ИНДЕКС К ПОЗИЦИИ: 1 квартал 2024 ОЗП=35,23; ЭМ=13,1; ЗПМ=35,23; МАТ=5,58
|  |  | Накладные расходы 117% ФОТ (от 578,13) | З/пМех 10: 676.41
|  |  | Сметная прибыль 74% ФОТ (от 578,13) | З/пМех 10: 427.82
34 | Текущие цены | Гидрант пожарный 1,75 м |  | 4: шт; 5: 1; 6: 15 000,00 18000/1,2; З/пМех 10: 15000; З/пМех 14: 0; З/пМех 15: 0; З/пМех 16: 0; З/пМех 17: 0 | [5 empty] | Гидрант пожарный 1,75 м
|  | Цена МАТ=18000/1,2 | [21 empty] | Цена МАТ=18000/1,2
35 | ТЕР23-04-011-01 Приказ Минстроя России от 28.02.17 №556/пр | Установка люка |  | 1 шт. | 1 | 466.23 | 381.19 | 82.14 |  | 466.23 | 381.19 | 82.14 |  | 1.31 | 1.31 | 0 | 0 |  |  | Установка люка
|  | 17,61 = 777,26 - 1 x 759,65 | [19 empty] | 17,61 = 777,26 - 1 x 759,65
| ср | ИНДЕКС К ПОЗИЦИИ: 1 квартал 2024 ОЗП=35,23; ЭМ=13,1; ЗПМ=35,23; МАТ=5,58 | [18 empty] | ИНДЕКС К ПОЗИЦИИ: 1 квартал 2024 ОЗП=35,23; ЭМ=13,1; ЗПМ=35,23; МАТ=5,58
|  |  | Накладные расходы 117% ФОТ (от 381,19) | З/пМех 10: 445.99
|  |  | Сметная прибыль 74% ФОТ (от 381,19) | З/пМех 10: 282.08
36 | Текущие цены | Люк чугунный легкий |  | 4: шт; 5: 1; 6: 6 916,67 8300/1,2; З/пМех 10: 6916.67; З/пМех 14: 0; З/пМех 15: 0; З/пМех 16: 0; З/пМех 17: 0 | [5 empty] | Люк чугунный легкий
|  | Цена МАТ=8300/1,2 | [21 empty] | Цена МАТ=8300/1,2
Итого прямые затраты по разделу в текущих ценах |  |  |  | З/пМех 10: 24207.01; Осн.З/п 11: 1797.7; Эк.Маш 12: 151.71; З/пМех 13: 11.61; З/пМех 15: 6.24; З/пМех 17: 0.03 | [7 empty] | Итого прямые затраты по разделу в текущих ценах
Накладные расходы |  |  |  | З/пМех 10: 1861.89 | [7 empty] | Накладные расходы
Сметная прибыль |  |  |  | З/пМех 10: 1083.9 | [7 empty] | Сметная прибыль
Итого по разделу 10 Угловский 42 (ПГ) |  |  |  | З/пМех 10: 27152.8; З/пМех 15: 6.24; З/пМех 17: 0.03 | [7 empty] | Итого по разделу 10 Угловский 42 (ПГ)
Раздел 11. Западная - Угловский (ПГ) | [18 empty] | Раздел 11. Западная - Угловский (ПГ)
37 | ТЕРр65-3-12 Приказ Минстроя России от 28.02.17 №561/пр | Снятие пожарных гидрантов |  | 100 шт. арматуры | 0.01 | 85519.49 | 84719.34 | 800.15 | 280.43 | 855.19 | 847.19 | 8 | 2.8 | 294.7 | 2.95 | 0.75 | 0.01 |  |  | Снятие пожарных гидрантов
| ср | ИНДЕКС К ПОЗИЦИИ: 1 квартал 2024 ОЗП=35,23; ЭМ=13,1; ЗПМ=35,23; МАТ=5,58 | [18 empty] | ИНДЕКС К ПОЗИЦИИ: 1 квартал 2024 ОЗП=35,23; ЭМ=13,1; ЗПМ=35,23; МАТ=5,58
|  |  | Накладные расходы 87% ФОТ (от 849,99) | З/пМех 10: 739.49
|  |  | Сметная прибыль 44% ФОТ (от 849,99) | З/пМех 10: 374
38 | ТЕР22-03-011-03 Приказ Минстроя России от 28.02.17 №556/пр | Установка: гидрантов пожарных |  | 1 шт. | 1 | 968.92 | 569.32 | 61.57 | 8.81 | 968.92 | 569.32 | 61.57 | 8.81 | 1.98 | 1.98 | 0.02 | 0.02 |  |  | Установка: гидрантов пожарных
|  | 81,44 = 2 258,72 - 1 x 2 177,28 | [19 empty] | 81,44 = 2 258,72 - 1 x 2 177,28
| ср | ИНДЕКС К ПОЗИЦИИ: 1 квартал 2024 ОЗП=35,23; ЭМ=13,1; ЗПМ=35,23; МАТ=5,58 | [18 empty] | ИНДЕКС К ПОЗИЦИИ: 1 квартал 2024 ОЗП=35,23; ЭМ=13,1; ЗПМ=35,23; МАТ=5,58
|  |  | Накладные расходы 117% ФОТ (от 578,13) | З/пМех 10: 676.41
|  |  | Сметная прибыль 74% ФОТ (от 578,13) | З/пМех 10: 427.82
39 | Текущие цены | Гидрант пожарный 1,5 м |  | 4: шт; 5: 1; 6: 14 750,00 17700/1,2; З/пМех 10: 14750; З/пМех 14: 0; З/пМех 15: 0; З/пМех 16: 0; З/пМех 17: 0 | [5 empty] | Гидрант пожарный 1,5 м
|  | Цена МАТ=17700/1,2 | [21 empty] | Цена МАТ=17700/1,2
Итого прямые затраты по разделу в текущих ценах |  |  |  | З/пМех 10: 16574.11; Осн.З/п 11: 1416.51; Эк.Маш 12: 69.57; З/пМех 13: 11.61; З/пМех 15: 4.93; З/пМех 17: 0.03 | [7 empty] | Итого прямые затраты по разделу в текущих ценах
Накладные расходы |  |  |  | З/пМех 10: 1415.9 | [7 empty] | Накладные расходы
Сметная прибыль |  |  |  | З/пМех 10: 801.82 | [7 empty] | Сметная прибыль
Итого по разделу 11 Западная - Угловский (ПГ) |  |  |  | З/пМех 10: 18791.83; З/пМех 15: 4.93; З/пМех 17: 0.03 | [7 empty] | Итого по разделу 11 Западная - Угловский (ПГ)
Раздел 12. Угловский - Коллективная (ПГ) | [18 empty] | Раздел 12. Угловский - Коллективная (ПГ)
40 | ТЕРр65-3-12 Приказ Минстроя России от 28.02.17 №561/пр | Снятие пожарных гидрантов |  | 100 шт. арматуры | 0.01 | 85519.49 | 84719.34 | 800.15 | 280.43 | 855.19 | 847.19 | 8 | 2.8 | 294.7 | 2.95 | 0.75 | 0.01 |  |  | Снятие пожарных гидрантов
| ср | ИНДЕКС К ПОЗИЦИИ: 1 квартал 2024 ОЗП=35,23; ЭМ=13,1; ЗПМ=35,23; МАТ=5,58 | [18 empty] | ИНДЕКС К ПОЗИЦИИ: 1 квартал 2024 ОЗП=35,23; ЭМ=13,1; ЗПМ=35,23; МАТ=5,58
|  |  | Накладные расходы 87% ФОТ (от 849,99) | З/пМех 10: 739.49
|  |  | Сметная прибыль 44% ФОТ (от 849,99) | З/пМех 10: 374
41 | ТЕР22-03-011-03 Приказ Минстроя России от 28.02.17 №556/пр | Установка: гидрантов пожарных |  | 1 шт. | 1 | 968.92 | 569.32 | 61.57 | 8.81 | 968.92 | 569.32 | 61.57 | 8.81 | 1.98 | 1.98 | 0.02 | 0.02 |  |  | Установка: гидрантов пожарных
|  | 81,44 = 2 258,72 - 1 x 2 177,28 | [19 empty] | 81,44 = 2 258,72 - 1 x 2 177,28
| ср | ИНДЕКС К ПОЗИЦИИ: 1 квартал 2024 ОЗП=35,23; ЭМ=13,1; ЗПМ=35,23; МАТ=5,58 | [18 empty] | ИНДЕКС К ПОЗИЦИИ: 1 квартал 2024 ОЗП=35,23; ЭМ=13,1; ЗПМ=35,23; МАТ=5,58
|  |  | Накладные расходы 117% ФОТ (от 578,13) | З/пМех 10: 676.41
|  |  | Сметная прибыль 74% ФОТ (от 578,13) | З/пМех 10: 427.82
42 | Текущие цены | Гидрант пожарный 1,75 м |  | 4: шт; 5: 1; 6: 15 000,00 18000/1,2; З/пМех 10: 15000; З/пМех 14: 0; З/пМех 15: 0; З/пМех 16: 0; З/пМех 17: 0 | [5 empty] | Гидрант пожарный 1,75 м
|  | Цена МАТ=18000/1,2 | [21 empty] | Цена МАТ=18000/1,2
Итого прямые затраты по разделу в текущих ценах |  |  |  | З/пМех 10: 16824.11; Осн.З/п 11: 1416.51; Эк.Маш 12: 69.57; З/пМех 13: 11.61; З/пМех 15: 4.93; З/пМех 17: 0.03 | [7 empty] | Итого прямые затраты по разделу в текущих ценах
Накладные расходы |  |  |  | З/пМех 10: 1415.9 | [7 empty] | Накладные расходы
Сметная прибыль |  |  |  | З/пМех 10: 801.82 | [7 empty] | Сметная прибыль
Итого по разделу 12 Угловский - Коллективная (ПГ) |  |  |  | З/пМех 10: 19041.83; З/пМех 15: 4.93; З/пМех 17: 0.03 | [7 empty] | Итого по разделу 12 Угловский - Коллективная (ПГ)
Раздел 13. Сельмашская 28 (ПГ) | [18 empty] | Раздел 13. Сельмашская 28 (ПГ)
43 | ТЕР22-03-011-03 Приказ Минстроя России от 28.02.17 №556/пр | Установка: гидрантов пожарных |  | 1 шт. | 1 | 968.92 | 569.32 | 61.57 | 8.81 | 968.92 | 569.32 | 61.57 | 8.81 | 1.98 | 1.98 | 0.02 | 0.02 |  |  | Установка: гидрантов пожарных
|  | 81,44 = 2 258,72 - 1 x 2 177,28 | [19 empty] | 81,44 = 2 258,72 - 1 x 2 177,28
| ср | ИНДЕКС К ПОЗИЦИИ: 1 квартал 2024 ОЗП=35,23; ЭМ=13,1; ЗПМ=35,23; МАТ=5,58 | [18 empty] | ИНДЕКС К ПОЗИЦИИ: 1 квартал 2024 ОЗП=35,23; ЭМ=13,1; ЗПМ=35,23; МАТ=5,58
|  |  | Накладные расходы 117% ФОТ (от 578,13) | З/пМех 10: 676.41
|  |  | Сметная прибыль 74% ФОТ (от 578,13) | З/пМех 10: 427.82
44 | Текущие цены | Гидрант пожарный 2,5 м |  | 4: шт; 5: 1; 6: 16 083,33 19300/1,2; З/пМех 10: 16083.33; З/пМех 14: 0; З/пМех 15: 0; З/пМех 16: 0; З/пМех 17: 0 | [5 empty] | Гидрант пожарный 2,5 м
|  | Цена МАТ=19300/1,2 | [21 empty] | Цена МАТ=19300/1,2
45 | ТЕР23-04-011-01 Приказ Минстроя России от 28.02.17 №556/пр | Установка люка |  | 1 шт. | 1 | 466.23 | 381.19 | 82.14 |  | 466.23 | 381.19 | 82.14 |  | 1.31 | 1.31 | 0 | 0 |  |  | Установка люка
|  | 17,61 = 777,26 - 1 x 759,65 | [19 empty] | 17,61 = 777,26 - 1 x 759,65
| ср | ИНДЕКС К ПОЗИЦИИ: 1 квартал 2024 ОЗП=35,23; ЭМ=13,1; ЗПМ=35,23; МАТ=5,58 | [18 empty] | ИНДЕКС К ПОЗИЦИИ: 1 квартал 2024 ОЗП=35,23; ЭМ=13,1; ЗПМ=35,23; МАТ=5,58
|  |  | Накладные расходы 117% ФОТ (от 381,19) | З/пМех 10: 445.99
|  |  | Сметная прибыль 74% ФОТ (от 381,19) | З/пМех 10: 282.08
46 | Текущие цены | Люк чугунный легкий |  | 4: шт; 5: 1; 6: 6 916,67 8300/1,2; З/пМех 10: 6916.67; З/пМех 14: 0; З/пМех 15: 0; З/пМех 16: 0; З/пМех 17: 0 | [5 empty] | Люк чугунный легкий
|  | Цена МАТ=8300/1,2 | [21 empty] | Цена МАТ=8300/1,2
Итого прямые затраты по разделу в текущих ценах |  |  |  | З/пМех 10: 24435.15; Осн.З/п 11: 950.51; Эк.Маш 12: 143.71; З/пМех 13: 8.81; З/пМех 15: 3.29; З/пМех 17: 0.02 | [7 empty] | Итого прямые затраты по разделу в текущих ценах
Накладные расходы |  |  |  | З/пМех 10: 1122.4 | [7 empty] | Накладные расходы
Сметная прибыль |  |  |  | З/пМех 10: 709.9 | [7 empty] | Сметная прибыль
Итого по разделу 13 Сельмашская 28 (ПГ) |  |  |  | З/пМех 10: 26267.45; З/пМех 15: 3.29; З/пМех 17: 0.02 | [7 empty] | Итого по разделу 13 Сельмашская 28 (ПГ)
Раздел 14. Ленина 245 (ПГ) | [18 empty] | Раздел 14. Ленина 245 (ПГ)
47 | ТЕР22-03-011-03 Приказ Минстроя России от 28.02.17 №556/пр | Установка: гидрантов пожарных |  | 1 шт. | 1 | 968.92 | 569.32 | 61.57 | 8.81 | 968.92 | 569.32 | 61.57 | 8.81 | 1.98 | 1.98 | 0.02 | 0.02 |  |  | Установка: гидрантов пожарных
|  | 81,44 = 2 258,72 - 1 x 2 177,28 | [19 empty] | 81,44 = 2 258,72 - 1 x 2 177,28
| ср | ИНДЕКС К ПОЗИЦИИ: 1 квартал 2024 ОЗП=35,23; ЭМ=13,1; ЗПМ=35,23; МАТ=5,58 | [18 empty] | ИНДЕКС К ПОЗИЦИИ: 1 квартал 2024 ОЗП=35,23; ЭМ=13,1; ЗПМ=35,23; МАТ=5,58
|  |  | Накладные расходы 117% ФОТ (от 578,13) | З/пМех 10: 676.41
|  |  | Сметная прибыль 74% ФОТ (от 578,13) | З/пМех 10: 427.82
48 | Текущие цены | Гидрант пожарный 1,75 м |  | 4: шт; 5: 1; 6: 15 000,00 18000/1,2; З/пМех 10: 15000; З/пМех 14: 0; З/пМех 15: 0; З/пМех 16: 0; З/пМех 17: 0 | [5 empty] | Гидрант пожарный 1,75 м
|  | Цена МАТ=18000/1,2 | [21 empty] | Цена МАТ=18000/1,2
Итого прямые затраты по разделу в текущих ценах |  |  |  | З/пМех 10: 15968.92; Осн.З/п 11: 569.32; Эк.Маш 12: 61.57; З/пМех 13: 8.81; З/пМех 15: 1.98; З/пМех 17: 0.02 | [7 empty] | Итого прямые затраты по разделу в текущих ценах
Накладные расходы |  |  |  | З/пМех 10: 676.41 | [7 empty] | Накладные расходы
Сметная прибыль |  |  |  | З/пМех 10: 427.82 | [7 empty] | Сметная прибыль
Итого по разделу 14 Ленина 245 (ПГ) |  |  |  | З/пМех 10: 17073.15; З/пМех 15: 1.98; З/пМех 17: 0.02 | [7 empty] | Итого по разделу 14 Ленина 245 (ПГ)
Раздел 15. Садовый 63 (ПГ) | [18 empty] | Раздел 15. Садовый 63 (ПГ)
49 | ТЕРр65-3-12 Приказ Минстроя России от 28.02.17 №561/пр | Снятие пожарных гидрантов |  | 100 шт. арматуры | 0.01 | 85519.49 | 84719.34 | 800.15 | 280.43 | 855.19 | 847.19 | 8 | 2.8 | 294.7 | 2.95 | 0.75 | 0.01 |  |  | Снятие пожарных гидрантов
| ср | ИНДЕКС К ПОЗИЦИИ: 1 квартал 2024 ОЗП=35,23; ЭМ=13,1; ЗПМ=35,23; МАТ=5,58 | [18 empty] | ИНДЕКС К ПОЗИЦИИ: 1 квартал 2024 ОЗП=35,23; ЭМ=13,1; ЗПМ=35,23; МАТ=5,58
|  |  | Накладные расходы 87% ФОТ (от 849,99) | З/пМех 10: 739.49
|  |  | Сметная прибыль 44% ФОТ (от 849,99) | З/пМех 10: 374
50 | ТЕР22-03-011-03 Приказ Минстроя России от 28.02.17 №556/пр | Установка: гидрантов пожарных |  | 1 шт. | 1 | 968.92 | 569.32 | 61.57 | 8.81 | 968.92 | 569.32 | 61.57 | 8.81 | 1.98 | 1.98 | 0.02 | 0.02 |  |  | Установка: гидрантов пожарных
|  | 81,44 = 2 258,72 - 1 x 2 177,28 | [19 empty] | 81,44 = 2 258,72 - 1 x 2 177,28
| ср | ИНДЕКС К ПОЗИЦИИ: 1 квартал 2024 ОЗП=35,23; ЭМ=13,1; ЗПМ=35,23; МАТ=5,58 | [18 empty] | ИНДЕКС К ПОЗИЦИИ: 1 квартал 2024 ОЗП=35,23; ЭМ=13,1; ЗПМ=35,23; МАТ=5,58
|  |  | Накладные расходы 117% ФОТ (от 578,13) | З/пМех 10: 676.41
|  |  | Сметная прибыль 74% ФОТ (от 578,13) | З/пМех 10: 427.82
51 | Текущие цены | Гидрант пожарный 2,5 м |  | 4: шт; 5: 1; 6: 16 083,33 19300/1,2; З/пМех 10: 16083.33; З/пМех 14: 0; З/пМех 15: 0; З/пМех 16: 0; З/пМех 17: 0 | [5 empty] | Гидрант пожарный 2,5 м
|  | Цена МАТ=19300/1,2 | [21 empty] | Цена МАТ=19300/1,2
Итого прямые затраты по разделу в текущих ценах |  |  |  | З/пМех 10: 17907.44; Осн.З/п 11: 1416.51; Эк.Маш 12: 69.57; З/пМех 13: 11.61; З/пМех 15: 4.93; З/пМех 17: 0.03 | [7 empty] | Итого прямые затраты по разделу в текущих ценах
Накладные расходы |  |  |  | З/пМех 10: 1415.9 | [7 empty] | Накладные расходы
Сметная прибыль |  |  |  | З/пМех 10: 801.82 | [7 empty] | Сметная прибыль
Итого по разделу 15 Садовый 63 (ПГ) |  |  |  | З/пМех 10: 20125.16; З/пМех 15: 4.93; З/пМех 17: 0.03 | [7 empty] | Итого по разделу 15 Садовый 63 (ПГ)
Раздел 16. Тракторная 19 | [18 empty] | Раздел 16. Тракторная 19
52 | ТЕР22-03-011-03 Приказ Минстроя России от 28.02.17 №556/пр | Установка: гидрантов пожарных |  | 1 шт. | 1 | 968.92 | 569.32 | 61.57 | 8.81 | 968.92 | 569.32 | 61.57 | 8.81 | 1.98 | 1.98 | 0.02 | 0.02 |  |  | Установка: гидрантов пожарных
|  | 81,44 = 2 258,72 - 1 x 2 177,28 | [19 empty] | 81,44 = 2 258,72 - 1 x 2 177,28
| ср | ИНДЕКС К ПОЗИЦИИ: 1 квартал 2024 ОЗП=35,23; ЭМ=13,1; ЗПМ=35,23; МАТ=5,58 | [18 empty] | ИНДЕКС К ПОЗИЦИИ: 1 квартал 2024 ОЗП=35,23; ЭМ=13,1; ЗПМ=35,23; МАТ=5,58
|  |  | Накладные расходы 117% ФОТ (от 578,13) | З/пМех 10: 676.41
|  |  | Сметная прибыль 74% ФОТ (от 578,13) | З/пМех 10: 427.82
53 | Текущие цены | Гидрант пожарный 1,75 м |  | 4: шт; 5: 1; 6: 15 000,00 18000/1,2; З/пМех 10: 15000; З/пМех 14: 0; З/пМех 15: 0; З/пМех 16: 0; З/пМех 17: 0 | [5 empty] | Гидрант пожарный 1,75 м
|  | Цена МАТ=18000/1,2 | [21 empty] | Цена МАТ=18000/1,2
Итого прямые затраты по разделу в текущих ценах |  |  |  | З/пМех 10: 15968.92; Осн.З/п 11: 569.32; Эк.Маш 12: 61.57; З/пМех 13: 8.81; З/пМех 15: 1.98; З/пМех 17: 0.02 | [7 empty] | Итого прямые затраты по разделу в текущих ценах
Накладные расходы |  |  |  | З/пМех 10: 676.41 | [7 empty] | Накладные расходы
Сметная прибыль |  |  |  | З/пМех 10: 427.82 | [7 empty] | Сметная прибыль
Итого по разделу 16 Тракторная 19 |  |  |  | З/пМех 10: 17073.15; З/пМех 15: 1.98; З/пМех 17: 0.02 | [7 empty] | Итого по разделу 16 Тракторная 19
Раздел 17. Капитальный ремонт канализационного и водопроводного колодцев по адресу: пер.Деповской, 21 | [18 empty] | Раздел 17. Капитальный ремонт канализационного коллектора по адресу пер.Деповской
54 | ТЕР01-01-003-14 Приказ Минстроя России от 28.02.17 №556/пр | Разработка грунта в отвал экскаваторами «драглайн» или «обратная лопата» с ковшом вместимостью: 0,5 (0,5-0,63) м3, группа грунтов 2 |  | 1000 м3 грунта | 0.016 | 42999.69 | 3566.33 | 39433.36 | 12845.56 | 688 | 57.06 | 630.94 | 205.53 | 13.57 | 0.22 | 29.5 | 0.47 |  |  | Разработка грунта в отвал экскаваторами «драглайн» или «обратная лопата» с ковшом вместимостью: 0,5 (0,5-0,63) м3, группа грунтов 2
| ср | ИНДЕКС К ПОЗИЦИИ: 1 квартал 2024 ОЗП=35,23; ЭМ=13,1; ЗПМ=35,23; МАТ=5,58 | [18 empty] | ИНДЕКС К ПОЗИЦИИ: 1 квартал 2024 ОЗП=35,23; ЭМ=13,1; ЗПМ=35,23; МАТ=5,58
|  |  | Накладные расходы 92% ФОТ (от 262,59) | З/пМех 10: 241.58
|  |  | Сметная прибыль 46% ФОТ (от 262,59) | З/пМех 10: 120.79
55 | ТЕР01-02-057-02 Приказ Минстроя России от 28.02.17 №556/пр | Разработка грунта вручную в траншеях глубиной до 2 м без креплений с откосами, группа грунтов: 2 |  | 100 м3 грунта | 0.016 | 40473.63 | 40473.63 |  |  | 647.58 | 647.58 |  |  | 154 | 2.46 | 0 | 0 |  |  | Разработка грунта вручную в траншеях глубиной до 2 м без креплений с откосами, группа грунтов: 2
| ср | ИНДЕКС К ПОЗИЦИИ: 1 квартал 2024 ОЗП=35,23; ЭМ=13,1; ЗПМ=35,23; МАТ=5,58 | [18 empty] | ИНДЕКС К ПОЗИЦИИ: 1 квартал 2024 ОЗП=35,23; ЭМ=13,1; ЗПМ=35,23; МАТ=5,58
|  |  | Накладные расходы 89% ФОТ (от 647,58) | З/пМех 10: 576.35
|  |  | Сметная прибыль 40% ФОТ (от 647,58) | З/пМех 10: 259.03
56 | ТЕР07-05-011-01 Постан. Админ. Алтайск.кр. №12 от 17.01.11 | Демонтаж железобетонных плит и колец |  | 100 шт. сборных конструкций | 0.02 | 37530.42 | 24214.43 | 13315.99 | 3955.34 | 750.61 | 484.29 | 266.32 | 79.11 | 89.964 | 1.8 | 10.444 | 0.21 |  |  | Демонтаж железобетонных плит и колец
| Приказ от 04.09.2019 № 507/пр табл.2 п.3 | Демонтаж (разборка) систем инженерно-технического обеспечения ОЗП=0,4; ЭМ=0,4 к расх.; ЗПМ=0,4; МАТ=0 к расх.; ТЗ=0,4; ТЗМ=0,4 | [23 empty] | Демонтаж (разборка) систем инженерно-технического обеспечения ОЗП=0,4; ЭМ=0,4 к расх.; ЗПМ=0,4; МАТ=0 к расх.; ТЗ=0,4; ТЗМ=0,4
| ср | ИНДЕКС К ПОЗИЦИИ: 1 квартал 2024 ОЗП=35,23; ЭМ=13,1; ЗПМ=35,23; МАТ=5,58 | [18 empty] | ИНДЕКС К ПОЗИЦИИ: 1 квартал 2024 ОЗП=35,23; ЭМ=13,1; ЗПМ=35,23; МАТ=5,58
|  |  | Накладные расходы 110% ФОТ (от 563,40) | З/пМех 10: 619.74
|  |  | Сметная прибыль 73% ФОТ (от 563,40) | З/пМех 10: 411.28
57 | ТЕРр66-3-1 Приказ Минстроя России от 28.02.17 №561/пр | Разборка кирпичной кладки камер, каналов, компенсаторных ниш, углов поворота вручную: без очистки кирпича |  | 1 м3 кладки | 3 | 1692.45 | 1692.45 |  |  | 5077.35 | 5077.35 |  |  | 6.44 | 19.32 | 0 | 0 |  |  | Разборка кирпичной кладки камер, каналов, компенсаторных ниш, углов поворота вручную: без очистки кирпича
| ср | ИНДЕКС К ПОЗИЦИИ: 1 квартал 2024 ОЗП=35,23; ЭМ=13,1; ЗПМ=35,23; МАТ=5,58 | [18 empty] | ИНДЕКС К ПОЗИЦИИ: 1 квартал 2024 ОЗП=35,23; ЭМ=13,1; ЗПМ=35,23; МАТ=5,58
|  |  | Накладные расходы 89% ФОТ (от 5 077,35) | З/пМех 10: 4518.84
|  |  | Сметная прибыль 44% ФОТ (от 5 077,35) | З/пМех 10: 2234.03
58 | ТЕР23-01-005-03 Приказ Минстроя России от 28.02.17 №556/пр | Демонтаж трубопроводов из керамических канализационных труб диаметром: 250 мм |  | 100 м трубопровода | 0.1 | 11623.96 | 11534.72 | 89.24 |  | 1162.4 | 1153.48 | 8.92 |  | 38.16 | 3.82 | 0 | 0 |  |  | Демонтаж трубопроводов из керамических канализационных труб диаметром: 250 мм
| Приказ от 14.07.2022 № 571/пр п.83 табл.2 | Демонтаж (разборка) систем инженерно-технического обеспечения ОЗП=0,4; ЭМ=0,4 к расх.; ЗПМ=0,4; МАТ=0 к расх.; ТЗ=0,4; ТЗМ=0,4 | [23 empty] | Демонтаж (разборка) систем инженерно-технического обеспечения ОЗП=0,4; ЭМ=0,4 к расх.; ЗПМ=0,4; МАТ=0 к расх.; ТЗ=0,4; ТЗМ=0,4
| ср | ИНДЕКС К ПОЗИЦИИ: 1 квартал 2024 ОЗП=35,23; ЭМ=13,1; ЗПМ=35,23; МАТ=5,58 | [18 empty] | ИНДЕКС К ПОЗИЦИИ: 1 квартал 2024 ОЗП=35,23; ЭМ=13,1; ЗПМ=35,23; МАТ=5,58
|  |  | Накладные расходы 117% ФОТ (от 1 153,48) | З/пМех 10: 1349.57
|  |  | Сметная прибыль 74% ФОТ (от 1 153,48) | З/пМех 10: 853.58
59 | ТЕРр66-36-2 Приказ Минстроя России от 28.02.17 №561/пр | Монтаж резинокордной пневмозаглушки диаметром: 200-400 мм |  | 1 шт. | 2 | 4599.02 | 2790.57 | 1808.45 |  | 9198.04 | 5581.14 | 3616.9 |  | 8.6 | 17.2 | 0 | 0 |  |  | Монтаж резинокордной пневмозаглушки диаметром: 200-400 мм
|  | 217,26 = 1 519,36 - 0,115 x 6 755,47 - 0,115 x 4 567,10 | [19 empty] | 217,26 = 1 519,36 - 0,115 x 6 755,47 - 0,115 x 4 567,10
| ср | ИНДЕКС К ПОЗИЦИИ: 1 квартал 2024 ОЗП=35,23; ЭМ=13,1; ЗПМ=35,23; МАТ=5,58 | [18 empty] | ИНДЕКС К ПОЗИЦИИ: 1 квартал 2024 ОЗП=35,23; ЭМ=13,1; ЗПМ=35,23; МАТ=5,58
|  |  | Накладные расходы 104% ФОТ (от 5 581,14) | З/пМех 10: 5804.39
|  |  | Сметная прибыль 60% ФОТ (от 5 581,14) | З/пМех 10: 3348.68
60 | ТЕР23-01-020-01 Приказ Минстроя России от 28.02.17 №556/пр | Укладка канализационных безнапорных раструбных труб из поливинилхлорида (ПВХ) диаметром: 250 мм |  | 100 м трубопроводов | 0.1 | 13442.61 | 8398.13 | 4911.85 | 1513.83 | 1344.26 | 839.81 | 491.19 | 151.38 | 27.12 | 2.71 | 4.05 | 0.41 |  |  | Укладка канализационных безнапорных раструбных труб из поливинилхлорида (ПВХ) диаметром: 250 мм
| ср | ИНДЕКС К ПОЗИЦИИ: 1 квартал 2024 ОЗП=35,23; ЭМ=13,1; ЗПМ=35,23; МАТ=5,58 | [18 empty] | ИНДЕКС К ПОЗИЦИИ: 1 квартал 2024 ОЗП=35,23; ЭМ=13,1; ЗПМ=35,23; МАТ=5,58
|  |  | Накладные расходы 117% ФОТ (от 991,19) | З/пМех 10: 1159.69
|  |  | Сметная прибыль 74% ФОТ (от 991,19) | З/пМех 10: 733.48
61 | ТЕР22-03-001-05 Приказ Минстроя России от 28.02.17 №556/пр | Установка фасонных частей стальных сварных диаметром: 100-250 мм |  | 1 т фасонных частей | 0.00419 | 304016.63 | 132247.08 | 165320.3 | 44920.36 | 1273.83 | 554.12 | 692.69 | 188.22 | 353.8 | 1.48 | 103.16 | 0.43 |  |  | Установка фасонных частей стальных сварных диаметром: 100-250 мм
|  | 17 529,47 = 28 710,40 - 1 x 11 180,93 | [19 empty] | 17 529,47 = 28 710,40 - 1 x 11 180,93
| ср | ИНДЕКС К ПОЗИЦИИ: 1 квартал 2024 ОЗП=35,23; ЭМ=13,1; ЗПМ=35,23; МАТ=5,58 | [18 empty] | ИНДЕКС К ПОЗИЦИИ: 1 квартал 2024 ОЗП=35,23; ЭМ=13,1; ЗПМ=35,23; МАТ=5,58
|  |  | Накладные расходы 117% ФОТ (от 742,34) | З/пМех 10: 868.54
|  |  | Сметная прибыль 74% ФОТ (от 742,34) | З/пМех 10: 549.33
62 | ТЕР06-01-012-01 Приказ Минстроя России от 28.02.17 №556/пр | Устройство опалубки (снизу) и поддерживающих ее конструкций для высоких ростверков |  | 100 м2 площади горизонтальной проекции ростверков | 0.25 | 33947.1 | 27338.13 | 549.15 | 118.02 | 8486.78 | 6834.53 | 137.29 | 29.51 | 95.92 | 23.98 | 0.34 | 0.09 |  |  | Устройство опалубки (снизу) и поддерживающих ее конструкций для высоких ростверков
| ср | ИНДЕКС К ПОЗИЦИИ: 1 квартал 2024 ОЗП=35,23; ЭМ=13,1; ЗПМ=35,23; МАТ=5,58 | [18 empty] | ИНДЕКС К ПОЗИЦИИ: 1 квартал 2024 ОЗП=35,23; ЭМ=13,1; ЗПМ=35,23; МАТ=5,58
|  |  | Накладные расходы 102% ФОТ (от 6 864,04) | З/пМех 10: 7001.32
|  |  | Сметная прибыль 58% ФОТ (от 6 864,04) | З/пМех 10: 3981.14
63 | ТЕР06-01-001-01 Приказ Минстроя России от 28.02.17 №556/пр | Устройство бетонной подготовки |  | 100 м3 бетона, бутобетона и железобетона в деле | 0.03 | 126153.31 | 47306.84 | 22329.61 | 7837.97 | 3784.6 | 1419.21 | 669.89 | 235.14 | 180 | 5.4 | 18 | 0.54 |  |  | Устройство бетонной подготовки
|  | 13 175,82 = 70 745,64 - 102 x 564,41 | [19 empty] | 13 175,82 = 70 745,64 - 102 x 564,41
| ср | ИНДЕКС К ПОЗИЦИИ: 1 квартал 2024 ОЗП=35,23; ЭМ=13,1; ЗПМ=35,23; МАТ=5,58 | [18 empty] | ИНДЕКС К ПОЗИЦИИ: 1 квартал 2024 ОЗП=35,23; ЭМ=13,1; ЗПМ=35,23; МАТ=5,58
|  |  | Накладные расходы 102% ФОТ (от 1 654,35) | З/пМех 10: 1687.44
|  |  | Сметная прибыль 58% ФОТ (от 1 654,35) | З/пМех 10: 959.52
64 | ТЕР07-05-011-01 Постан. Админ. Алтайск.кр. №12 от 17.01.11 | Монтаж железобетонных плит и колец |  | 100 шт. сборных конструкций | 0.06 | 101615.83 | 60536.06 | 33289.98 | 9888.36 | 6096.95 | 3632.16 | 1997.4 | 593.3 | 224.91 | 13.49 | 26.11 | 1.57 |  |  | Монтаж железобетонных плит и колец
| ср | ИНДЕКС К ПОЗИЦИИ: 1 квартал 2024 ОЗП=35,23; ЭМ=13,1; ЗПМ=35,23; МАТ=5,58 | [18 empty] | ИНДЕКС К ПОЗИЦИИ: 1 квартал 2024 ОЗП=35,23; ЭМ=13,1; ЗПМ=35,23; МАТ=5,58
|  |  | Накладные расходы 110% ФОТ (от 4 225,46) | З/пМех 10: 4648.01
|  |  | Сметная прибыль 73% ФОТ (от 4 225,46) | З/пМех 10: 3084.59
65 | ТЕР23-04-011-01 Приказ Минстроя России от 28.02.17 №556/пр | Установка люка |  | 1 шт. | 2 | 466.23 | 381.19 | 82.14 |  | 932.46 | 762.38 | 164.28 |  | 1.31 | 2.62 | 0 | 0 |  |  | Установка люка
|  | 17,61 = 777,26 - 1 x 759,65 | [19 empty] | 17,61 = 777,26 - 1 x 759,65
| ср | ИНДЕКС К ПОЗИЦИИ: 1 квартал 2024 ОЗП=35,23; ЭМ=13,1; ЗПМ=35,23; МАТ=5,58 | [18 empty] | ИНДЕКС К ПОЗИЦИИ: 1 квартал 2024 ОЗП=35,23; ЭМ=13,1; ЗПМ=35,23; МАТ=5,58
|  |  | Накладные расходы 117% ФОТ (от 762,38) | З/пМех 10: 891.98
|  |  | Сметная прибыль 74% ФОТ (от 762,38) | З/пМех 10: 564.16
66 | ТЕР07-01-037-03 Приказ Минстроя России от 28.02.17 №556/пр | Герметизация мастикой швов: горизонтальных |  | 100 м шва | 0.134 | 8143.12 | 4862.09 | 3281.03 |  | 1091.18 | 651.52 | 439.66 |  | 15.9 | 2.13 | 0 | 0 |  |  | Герметизация мастикой швов: горизонтальных
|  | 388,47 = 1 124,22 - 75 x 9,81 | [19 empty] | 388,47 = 1 124,22 - 75 x 9,81
| ср | ИНДЕКС К ПОЗИЦИИ: 1 квартал 2024 ОЗП=35,23; ЭМ=13,1; ЗПМ=35,23; МАТ=5,58 | [18 empty] | ИНДЕКС К ПОЗИЦИИ: 1 квартал 2024 ОЗП=35,23; ЭМ=13,1; ЗПМ=35,23; МАТ=5,58
|  |  | Накладные расходы 110% ФОТ (от 651,52) | З/пМех 10: 716.67
|  |  | Сметная прибыль 73% ФОТ (от 651,52) | З/пМех 10: 475.61
67 | ТЕР01-01-003-14 Приказ Минстроя России от 28.02.17 №556/пр | Разработка грунта в отвал экскаваторами «драглайн» или «обратная лопата» с ковшом вместимостью: 0,5 (0,5-0,63) м3, группа грунтов 2 |  | 1000 м3 грунта | 0.019 | 42999.69 | 3566.33 | 39433.36 | 12845.56 | 816.99 | 67.76 | 749.23 | 244.07 | 13.57 | 0.26 | 29.5 | 0.56 |  |  | Разработка грунта в отвал экскаваторами «драглайн» или «обратная лопата» с ковшом вместимостью: 0,5 (0,5-0,63) м3, группа грунтов 2
| ср | ИНДЕКС К ПОЗИЦИИ: 1 квартал 2024 ОЗП=35,23; ЭМ=13,1; ЗПМ=35,23; МАТ=5,58 | [18 empty] | ИНДЕКС К ПОЗИЦИИ: 1 квартал 2024 ОЗП=35,23; ЭМ=13,1; ЗПМ=35,23; МАТ=5,58
|  |  | Накладные расходы 92% ФОТ (от 311,83) | З/пМех 10: 286.88
|  |  | Сметная прибыль 46% ФОТ (от 311,83) | З/пМех 10: 143.44
68 | ТЕР27-04-001-04 Приказ Минстроя России от 28.02.17 №556/пр | Устройство подстилающих и выравнивающих слоев оснований: из щебня |  | 100 м3 материала основания (в плотном теле) | 0.03 | 48397.18 | 6596.11 | 41611.63 | 8999.15 | 1451.92 | 197.88 | 1248.35 | 269.97 | 24.19 | 0.73 | 20.6 | 0.62 |  |  | Устройство подстилающих и выравнивающих слоев оснований: из щебня
| ср | ИНДЕКС К ПОЗИЦИИ: 1 квартал 2024 ОЗП=35,23; ЭМ=13,1; ЗПМ=35,23; МАТ=5,58 | [18 empty] | ИНДЕКС К ПОЗИЦИИ: 1 квартал 2024 ОЗП=35,23; ЭМ=13,1; ЗПМ=35,23; МАТ=5,58
|  |  | Накладные расходы 147% ФОТ (от 467,85) | З/пМех 10: 687.74
|  |  | Сметная прибыль 134% ФОТ (от 467,85) | З/пМех 10: 626.92
69 | ТССЦпг-03-21-01-005 Приказ Минстроя России от 28.02.17 №557/пр | Перевозка грузов автомобилями-самосвалами грузоподъемностью 10 т, работающих вне карьера, на расстояние: до 5 км: I класс груза |  | 1 т груза | 10 | 88.43 |  | 88.43 |  | 884.3 |  | 884.3 |  | 0 | 0 | 0 | 0 |  |  | Перевозка грузов автомобилями-самосвалами грузоподъемностью 10 т, работающих вне карьера, на расстояние: до 5 км: I класс груза
| ср | ИНДЕКС К ПОЗИЦИИ: 1 квартал 2024 ОЗП=35,23; ЭМ=13,1; ЗПМ=35,23; МАТ=5,58 | [18 empty] | ИНДЕКС К ПОЗИЦИИ: 1 квартал 2024 ОЗП=35,23; ЭМ=13,1; ЗПМ=35,23; МАТ=5,58
70 | Текущие цены | Труба ПХВ д.250 |  | 4: м; 5: 10; 6: 1172.5; З/пМех 10: 11725; З/пМех 14: 0; З/пМех 15: 0; З/пМех 16: 0; З/пМех 17: 0 | [5 empty] | Труба ПХВ д.250
71 | Текущие цены | Хомут однозамковый д.250 |  | 4: шт; 5: 1; 6: 6 890,00 8268/1,2; З/пМех 10: 6890; З/пМех 14: 0; З/пМех 15: 0; З/пМех 16: 0; З/пМех 17: 0 | [5 empty] | Хомут однозамковый д.250
|  | Цена МАТ=8268/1,2 | [21 empty] | Цена МАТ=8268/1,2
72 | Текущие цены | Бетон |  | 4: м3; 5: 3; 6: 4800; З/пМех 10: 14400; З/пМех 14: 0; З/пМех 15: 0; З/пМех 16: 0; З/пМех 17: 0 | [5 empty] | Бетон
73 | Текущие цены | КС 15.9 |  | 4: шт; 5: 4; 6: 3675; З/пМех 10: 14700; З/пМех 14: 0; З/пМех 15: 0; З/пМех 16: 0; З/пМех 17: 0 | [5 empty] | КС 15.9
74 | Текущие цены | Плита ПП-15 |  | 4: шт; 5: 2; 6: 4 041,67 4850/1,2; З/пМех 10: 8083.34; З/пМех 14: 0; З/пМех 15: 0; З/пМех 16: 0; З/пМех 17: 0 | [5 empty] | Плита ПП-15
|  | Цена МАТ=4850/1,2 | [21 empty] | Цена МАТ=4850/1,2
75 | Текущие цены | Ватерплаг |  | 4: кг; 5: 10; 6: 183,33 220/1,2; З/пМех 10: 1833.3; З/пМех 14: 0; З/пМех 15: 0; З/пМех 16: 0; З/пМех 17: 0 | [5 empty] | Ватерплаг
|  | Цена МАТ=220/1,2 | [21 empty] | Цена МАТ=220/1,2
76 | Текущие цены | Праймер битумный |  | 4: кг; 5: 10; 6: 123,55 148,26/1,2; З/пМех 10: 1235.5; З/пМех 14: 0; З/пМех 15: 0; З/пМех 16: 0; З/пМех 17: 0 | [5 empty] | Праймер битумный
|  | Цена МАТ=148,26/1,2 | [21 empty] | Цена МАТ=148,26/1,2
77 | Текущие цены | Люк чугунный |  | 4: шт; 5: 2; 6: 10 791,67 12950/1,2; З/пМех 10: 21583.34; З/пМех 14: 0; З/пМех 15: 0; З/пМех 16: 0; З/пМех 17: 0 | [5 empty] | Люк чугунный
|  | Цена МАТ=12950/1,2 | [21 empty] | Цена МАТ=12950/1,2
78 | Текущие цены | Песок |  | 4: м3; 5: 3; 6: 470; З/пМех 10: 1410; З/пМех 14: 0; З/пМех 15: 0; З/пМех 16: 0; З/пМех 17: 0 | [5 empty] | Песок
79 | Текущие цены | Щебень |  | 4: т; 5: 4.05; 6: 516.67; З/пМех 10: 2092.51; З/пМех 14: 0; З/пМех 15: 0; З/пМех 16: 0; З/пМех 17: 0 | [5 empty] | Щебень
Итого прямые затраты по разделу в текущих ценах |  |  |  | З/пМех 10: 127640.24; Осн.З/п 11: 27960.27; Эк.Маш 12: 11997.36; З/пМех 13: 1996.23; З/пМех 15: 97.62; З/пМех 17: 4.9 | [7 empty] | Итого прямые затраты по разделу в текущих ценах
Накладные расходы |  |  |  | З/пМех 10: 31058.76 | [7 empty] | Накладные расходы
Сметная прибыль |  |  |  | З/пМех 10: 18345.59 | [7 empty] | Сметная прибыль
Итого по разделу 17 Капитальный ремонт канализационного коллектора по адресу пер.Деповской |  |  |  | З/пМех 10: 177044.59; З/пМех 15: 97.62; З/пМех 17: 4.9 | [7 empty] | Итого по разделу 17 Капитальный ремонт канализационного коллектора по адресу пер.Деповской
Раздел 18. Ремонт ВК (с ПГ) по адресу ул.Комсомольская - ул.Киевская | [18 empty] | Раздел 18. Ремонт ВК (с ПГ) по адресу ул.Комсомольская - ул.Киевская
80 | ТЕРр68-12-4 Приказ Минстроя России от 28.02.17 №561/пр | Разборка покрытий и оснований: асфальтобетонных с помощью молотков отбойных |  | 100 м3 конструкций | 0.0045 | 100914.74 | 68157.01 | 32757.73 | 13662.9 | 454.12 | 306.71 | 147.41 | 61.48 | 243.35 | 1.1 | 41.39 | 0.19 |  |  | Разборка покрытий и оснований: асфальтобетонных с помощью молотков отбойных
| 1 | ИНДЕКС К ПОЗИЦИИ: 1 квартал 2024 года (Водопровод) ОЗП=35,23; ЭМ=13,1; ЗПМ=35,23; МАТ=5,58 | [18 empty] | ИНДЕКС К ПОЗИЦИИ: 1 квартал 2024 года (Водопровод) ОЗП=35,23; ЭМ=13,1; ЗПМ=35,23; МАТ=5,58
|  |  | Накладные расходы 102% ФОТ (от 368,19) | З/пМех 10: 375.55
|  |  | Сметная прибыль 54% ФОТ (от 368,19) | З/пМех 10: 198.82
81 | ТЕРр66-8-1 Приказ Минстроя России от 28.02.17 №561/пр | Демонтаж чугунных люков |  | 1 люк | 1 | 602.08 | 602.08 |  |  | 602.08 | 602.08 |  |  | 2.27 | 2.27 | 0 | 0 |  |  | Демонтаж чугунных люков
| 1 | ИНДЕКС К ПОЗИЦИИ: 1 квартал 2024 года (Водопровод) ОЗП=35,23; ЭМ=13,1; ЗПМ=35,23; МАТ=5,58 | [18 empty] | ИНДЕКС К ПОЗИЦИИ: 1 квартал 2024 года (Водопровод) ОЗП=35,23; ЭМ=13,1; ЗПМ=35,23; МАТ=5,58
|  |  | Накладные расходы 89% ФОТ (от 602,08) | З/пМех 10: 535.85
|  |  | Сметная прибыль 44% ФОТ (от 602,08) | З/пМех 10: 264.92
82 | ТЕРр66-3-1 Приказ Минстроя России от 28.02.17 №561/пр | Разборка кирпичной кладки камер, каналов, компенсаторных ниш, углов поворота вручную: без очистки кирпича |  | 1 м3 кладки | 0.78 | 1692.45 | 1692.45 |  |  | 1320.11 | 1320.11 |  |  | 6.44 | 5.02 | 0 | 0 |  |  | Разборка кирпичной кладки камер, каналов, компенсаторных ниш, углов поворота вручную: без очистки кирпича
| 1 | ИНДЕКС К ПОЗИЦИИ: 1 квартал 2024 года (Водопровод) ОЗП=35,23; ЭМ=13,1; ЗПМ=35,23; МАТ=5,58 | [18 empty] | ИНДЕКС К ПОЗИЦИИ: 1 квартал 2024 года (Водопровод) ОЗП=35,23; ЭМ=13,1; ЗПМ=35,23; МАТ=5,58
|  |  | Накладные расходы 89% ФОТ (от 1 320,11) | З/пМех 10: 1174.9
|  |  | Сметная прибыль 44% ФОТ (от 1 320,11) | З/пМех 10: 580.85
83 | ТЕР08-02-001-09 Постан. Админ. Алтайск.кр. №12 от 17.01.11 | Кладка стен приямков и каналов |  | 1 м3 кладки | 0.78 | 2650.63 | 1723.45 | 430.34 | 136.34 | 2067.49 | 1344.29 | 335.67 | 106.35 | 7.08 | 5.52 | 0.36 | 0.28 |  |  | Кладка стен приямков и каналов
|  | 170,81 = 510,00 - 0,4 x 847,98 | [19 empty] | 170,81 = 510,00 - 0,4 x 847,98
| 1 | ИНДЕКС К ПОЗИЦИИ: 1 квартал 2024 года (Водопровод) ОЗП=35,23; ЭМ=13,1; ЗПМ=35,23; МАТ=5,58 | [18 empty] | ИНДЕКС К ПОЗИЦИИ: 1 квартал 2024 года (Водопровод) ОЗП=35,23; ЭМ=13,1; ЗПМ=35,23; МАТ=5,58
|  |  | Накладные расходы 110% ФОТ (от 1 450,64) | З/пМех 10: 1595.7
|  |  | Сметная прибыль 69% ФОТ (от 1 450,64) | З/пМех 10: 1000.94
84 | ТЕР23-04-011-01 Приказ Минстроя России от 28.02.17 №556/пр | Установка люка |  | 1 шт. | 1 | 466.23 | 381.19 | 82.14 |  | 466.23 | 381.19 | 82.14 |  | 1.31 | 1.31 | 0 | 0 |  |  | Установка люка
|  | 17,61 = 777,26 - 1 x 759,65 | [19 empty] | 17,61 = 777,26 - 1 x 759,65
| 1 | ИНДЕКС К ПОЗИЦИИ: 1 квартал 2024 года (Водопровод) ОЗП=35,23; ЭМ=13,1; ЗПМ=35,23; МАТ=5,58 | [18 empty] | ИНДЕКС К ПОЗИЦИИ: 1 квартал 2024 года (Водопровод) ОЗП=35,23; ЭМ=13,1; ЗПМ=35,23; МАТ=5,58
|  |  | Накладные расходы 117% ФОТ (от 381,19) | З/пМех 10: 445.99
|  |  | Сметная прибыль 74% ФОТ (от 381,19) | З/пМех 10: 282.08
85 | ТЕР06-01-001-01 Приказ Минстроя России от 28.02.17 №556/пр | Устройство бетонной подготовки |  | 100 м3 бетона, бутобетона и железобетона в деле | 0.03 | 126153.31 | 47306.84 | 22329.61 | 7837.97 | 3784.6 | 1419.21 | 669.89 | 235.14 | 180 | 5.4 | 18 | 0.54 |  |  | Устройство бетонной подготовки
|  | 13 175,82 = 70 745,64 - 102 x 564,41 | [19 empty] | 13 175,82 = 70 745,64 - 102 x 564,41
| 1 | ИНДЕКС К ПОЗИЦИИ: 1 квартал 2024 года (Водопровод) ОЗП=35,23; ЭМ=13,1; ЗПМ=35,23; МАТ=5,58 | [18 empty] | ИНДЕКС К ПОЗИЦИИ: 1 квартал 2024 года (Водопровод) ОЗП=35,23; ЭМ=13,1; ЗПМ=35,23; МАТ=5,58
|  |  | Накладные расходы 102% ФОТ (от 1 654,35) | З/пМех 10: 1687.44
|  |  | Сметная прибыль 58% ФОТ (от 1 654,35) | З/пМех 10: 959.52
86 | Текущие цены | Кирпич |  | 4: шт; 5: 400; 6: 12.5; З/пМех 10: 5000; З/пМех 14: 0; З/пМех 15: 0; З/пМех 16: 0; З/пМех 17: 0 | [5 empty] | Кирпич
87 | Текущие цены | Цемент |  | 4: кг; 5: 150; 6: 8.8; З/пМех 10: 1320; З/пМех 14: 0; З/пМех 15: 0; З/пМех 16: 0; З/пМех 17: 0 | [5 empty] | Цемент
88 | Текущие цены | Люк чугунный с крышкой "Т" |  | 4: шт; 5: 1; 6: 10 791,67 12950/1,2; З/пМех 10: 10791.67; З/пМех 14: 0; З/пМех 15: 0; З/пМех 16: 0; З/пМех 17: 0 | [5 empty] | Люк чугунный с крышкой "Т"
|  | Цена МАТ=12950/1,2 | [21 empty] | Цена МАТ=12950/1,2
Итого прямые затраты по разделу в текущих ценах |  |  |  | З/пМех 10: 25806.3; Осн.З/п 11: 5373.59; Эк.Маш 12: 1235.11; З/пМех 13: 402.97; З/пМех 15: 20.62; З/пМех 17: 1.01 | [7 empty] | Итого прямые затраты по разделу в текущих ценах
Накладные расходы |  |  |  | З/пМех 10: 5815.43 | [7 empty] | Накладные расходы
Сметная прибыль |  |  |  | З/пМех 10: 3287.12 | [7 empty] | Сметная прибыль
Итого по разделу 18 Ремонт ВК (с ПГ) по адресу ул.Комсомольская - ул.Киевская |  |  |  | З/пМех 10: 34908.85; З/пМех 15: 20.62; З/пМех 17: 1.01 | [7 empty] | Итого по разделу 18 Ремонт ВК (с ПГ) по адресу ул.Комсомольская - ул.Киевская
Раздел 19. Ремонт ВК (с ПГ) по адресу ул.Алтайская 187 | [18 empty] | Раздел 19. Ремонт ВК (с ПГ) по адресу ул.Алтайская 187
89 | ТЕРр68-12-4 Приказ Минстроя России от 28.02.17 №561/пр | Разборка покрытий и оснований: асфальтобетонных с помощью молотков отбойных |  | 100 м3 конструкций | 0.012 | 100914.74 | 68157.01 | 32757.73 | 13662.9 | 1210.98 | 817.89 | 393.09 | 163.95 | 243.35 | 2.92 | 41.39 | 0.5 |  |  | Разборка покрытий и оснований: асфальтобетонных с помощью молотков отбойных
| 1 | ИНДЕКС К ПОЗИЦИИ: 1 квартал 2024 года (Водопровод) ОЗП=35,23; ЭМ=13,1; ЗПМ=35,23; МАТ=5,58 | [18 empty] | ИНДЕКС К ПОЗИЦИИ: 1 квартал 2024 года (Водопровод) ОЗП=35,23; ЭМ=13,1; ЗПМ=35,23; МАТ=5,58
|  |  | Накладные расходы 102% ФОТ (от 981,84) | З/пМех 10: 1001.48
|  |  | Сметная прибыль 54% ФОТ (от 981,84) | З/пМех 10: 530.19
90 | ТЕР07-05-011-01 Постан. Админ. Алтайск.кр. №12 от 17.01.11 | Демонтаж железобетонных плит и колец |  | 100 шт. сборных конструкций | 0.01 | 37530.42 | 24214.43 | 13315.99 | 3955.34 | 375.3 | 242.14 | 133.16 | 39.55 | 89.964 | 0.9 | 10.444 | 0.1 |  |  | Демонтаж железобетонных плит и колец
| Приказ от 04.09.2019 № 507/пр табл.2 п.3 | Демонтаж (разборка) систем инженерно-технического обеспечения ОЗП=0,4; ЭМ=0,4 к расх.; ЗПМ=0,4; МАТ=0 к расх.; ТЗ=0,4; ТЗМ=0,4 | [23 empty] | Демонтаж (разборка) систем инженерно-технического обеспечения ОЗП=0,4; ЭМ=0,4 к расх.; ЗПМ=0,4; МАТ=0 к расх.; ТЗ=0,4; ТЗМ=0,4
| 1 | ИНДЕКС К ПОЗИЦИИ: 1 квартал 2024 года (Водопровод) ОЗП=35,23; ЭМ=13,1; ЗПМ=35,23; МАТ=5,58 | [18 empty] | ИНДЕКС К ПОЗИЦИИ: 1 квартал 2024 года (Водопровод) ОЗП=35,23; ЭМ=13,1; ЗПМ=35,23; МАТ=5,58
|  |  | Накладные расходы 110% ФОТ (от 281,69) | З/пМех 10: 309.86
|  |  | Сметная прибыль 73% ФОТ (от 281,69) | З/пМех 10: 205.63
91 | ТЕР07-05-011-01 Постан. Админ. Алтайск.кр. №12 от 17.01.11 | Монтаж железобетонных плит и колец |  | 100 шт. сборных конструкций | 0.02 | 101615.83 | 60536.06 | 33289.98 | 9888.36 | 2032.32 | 1210.72 | 665.8 | 197.77 | 224.91 | 4.5 | 26.11 | 0.52 |  |  | Монтаж железобетонных плит и колец
| 1 | ИНДЕКС К ПОЗИЦИИ: 1 квартал 2024 года (Водопровод) ОЗП=35,23; ЭМ=13,1; ЗПМ=35,23; МАТ=5,58 | [18 empty] | ИНДЕКС К ПОЗИЦИИ: 1 квартал 2024 года (Водопровод) ОЗП=35,23; ЭМ=13,1; ЗПМ=35,23; МАТ=5,58
|  |  | Накладные расходы 110% ФОТ (от 1 408,49) | З/пМех 10: 1549.34
|  |  | Сметная прибыль 73% ФОТ (от 1 408,49) | З/пМех 10: 1028.2
92 | ТЕР23-04-011-01 Приказ Минстроя России от 28.02.17 №556/пр | Установка люка |  | 1 шт. | 1 | 466.23 | 381.19 | 82.14 |  | 466.23 | 381.19 | 82.14 |  | 1.31 | 1.31 | 0 | 0 |  |  | Установка люка
|  | 17,61 = 777,26 - 1 x 759,65 | [19 empty] | 17,61 = 777,26 - 1 x 759,65
| 1 | ИНДЕКС К ПОЗИЦИИ: 1 квартал 2024 года (Водопровод) ОЗП=35,23; ЭМ=13,1; ЗПМ=35,23; МАТ=5,58 | [18 empty] | ИНДЕКС К ПОЗИЦИИ: 1 квартал 2024 года (Водопровод) ОЗП=35,23; ЭМ=13,1; ЗПМ=35,23; МАТ=5,58
|  |  | Накладные расходы 117% ФОТ (от 381,19) | З/пМех 10: 445.99
|  |  | Сметная прибыль 74% ФОТ (от 381,19) | З/пМех 10: 282.08
93 | ТЕР06-01-001-01 Приказ Минстроя России от 28.02.17 №556/пр | Устройство бетонной подготовки |  | 100 м3 бетона, бутобетона и железобетона в деле | 0.03 | 126153.31 | 47306.84 | 22329.61 | 7837.97 | 3784.6 | 1419.21 | 669.89 | 235.14 | 180 | 5.4 | 18 | 0.54 |  |  | Устройство бетонной подготовки
|  | 13 175,82 = 70 745,64 - 102 x 564,41 | [19 empty] | 13 175,82 = 70 745,64 - 102 x 564,41
| 1 | ИНДЕКС К ПОЗИЦИИ: 1 квартал 2024 года (Водопровод) ОЗП=35,23; ЭМ=13,1; ЗПМ=35,23; МАТ=5,58 | [18 empty] | ИНДЕКС К ПОЗИЦИИ: 1 квартал 2024 года (Водопровод) ОЗП=35,23; ЭМ=13,1; ЗПМ=35,23; МАТ=5,58
|  |  | Накладные расходы 102% ФОТ (от 1 654,35) | З/пМех 10: 1687.44
|  |  | Сметная прибыль 58% ФОТ (от 1 654,35) | З/пМех 10: 959.52
94 | Текущие цены | Плита ПП-15 |  | 4: шт; 5: 1; 6: 4 041,67 4850/1,2; З/пМех 10: 4041.67; З/пМех 14: 0; З/пМех 15: 0; З/пМех 16: 0; З/пМех 17: 0 | [5 empty] | Плита ПП-15
|  | Цена МАТ=4850/1,2 | [21 empty] | Цена МАТ=4850/1,2
95 | Текущие цены | Цемент |  | 4: кг; 5: 150; 6: 8.8; З/пМех 10: 1320; З/пМех 14: 0; З/пМех 15: 0; З/пМех 16: 0; З/пМех 17: 0 | [5 empty] | Цемент
96 | Текущие цены | Люк чугунный с крышкой "Т" |  | 4: шт; 5: 1; 6: 10 791,67 12950/1,2; З/пМех 10: 10791.67; З/пМех 14: 0; З/пМех 15: 0; З/пМех 16: 0; З/пМех 17: 0 | [5 empty] | Люк чугунный с крышкой "Т"
|  | Цена МАТ=12950/1,2 | [21 empty] | Цена МАТ=12950/1,2
97 | Текущие цены | КО-6 |  | 4: шт; 5: 1; 6: 1050; З/пМех 10: 1050; З/пМех 14: 0; З/пМех 15: 0; З/пМех 16: 0; З/пМех 17: 0 | [5 empty] | КО-6
Итого прямые затраты по разделу в текущих ценах |  |  |  | З/пМех 10: 25072.77; Осн.З/п 11: 4071.15; Эк.Маш 12: 1944.08; З/пМех 13: 636.41; З/пМех 15: 15.03; З/пМех 17: 1.66 | [7 empty] | Итого прямые затраты по разделу в текущих ценах
Накладные расходы |  |  |  | З/пМех 10: 4994.11 | [7 empty] | Накладные расходы
Сметная прибыль |  |  |  | З/пМех 10: 3005.62 | [7 empty] | Сметная прибыль
Итого по разделу 19 Ремонт ВК (с ПГ) по адресу ул.Алтайская 187 |  |  |  | З/пМех 10: 33072.5; З/пМех 15: 15.03; З/пМех 17: 1.66 | [7 empty] | Итого по разделу 19 Ремонт ВК (с ПГ) по адресу ул.Алтайская 187
Раздел 20. Монтаж информационных табличек | [18 empty] | Раздел 20. Монтаж информационных табличек
98 | ТЕР34-02-008-04 Приказ Минстроя России от 28.02.17 №556/пр | Установка указателя на стене |  | 1 шт. | 18 | 172.27 | 172.27 |  |  | 3100.86 | 3100.86 |  |  | 0.61 | 10.98 | 0 | 0 |  |  | Установка указателя на стене
99 | Текущие цены | Указатель ПГ (металлическая табличка) |  | 4: шт; 5: 18; 6: 469,17 563/1,2; З/пМех 10: 8445.06; З/пМех 14: 0; З/пМех 15: 0; З/пМех 16: 0; З/пМех 17: 0 | [5 empty] | Указатель ПГ (металлическая табличка)
|  | Цена МАТ=563/1,2 | [21 empty] | Цена МАТ=563/1,2
Итого прямые затраты по разделу в текущих ценах |  |  |  | З/пМех 10: 11545.92; Осн.З/п 11: 3100.86; З/пМех 15: 10.98 | [7 empty] | Итого прямые затраты по разделу в текущих ценах
Накладные расходы |  |  |  | З/пМех 10: 3038.84 | [7 empty] | Накладные расходы
Сметная прибыль |  |  |  | З/пМех 10: 1798.5 | [7 empty] | Сметная прибыль
Итого по разделу 20 Монтаж информационных табличек |  |  |  | З/пМех 10: 16383.26; З/пМех 15: 10.98 | [7 empty] | Итого по разделу 20 Монтаж информационных табличек
Итого прямые затраты по смете в текущих ценах |  |  |  | З/пМех 10: 478660.96; Осн.З/п 11: 60163.49; Эк.Маш 12: 16904.93; З/пМех 13: 3254.41; З/пМех 15: 213.56; З/пМех 17: 8.13 | [9 empty] | Итого прямые затраты по смете в текущих ценах
Накладные расходы |  |  |  | З/пМех 10: 65433.29 | [9 empty] | Накладные расходы
Сметная прибыль |  |  |  | З/пМех 10: 38352.31 | [9 empty] | Сметная прибыль
Итоги по смете: | [26 empty] | Итоги по смете:
Внутренние санитарно-технические работы: демонтаж и разборка (ремонтно-строительные) |  |  |  | З/пМех 10: 13780.74; З/пМех 15: 20.65; З/пМех 17: 0.07 | [10 empty] | Внутренние санитарно-технические работы: демонтаж и разборка (ремонтно-строительные)
Наружные сети водопровода, канализации, теплоснабжения, газопровода |  |  |  | З/пМех 10: 50825.17; З/пМех 15: 48.86; З/пМех 17: 1.16 | [10 empty] | Наружные сети водопровода, канализации, теплоснабжения, газопровода
Материалы |  |  |  | З/пМех 10: 388168.03 | [10 empty] | Материалы
Прочие ремонтно-строительные работы |  |  |  | З/пМех 10: 1580.14; З/пМех 15: 1.95 | [10 empty] | Прочие ремонтно-строительные работы
Бетонные и железобетонные монолитные конструкции и работы в строительстве |  |  |  | З/пМех 10: 39192.7; З/пМех 15: 40.54; З/пМех 17: 1.75 | [10 empty] | Бетонные и железобетонные монолитные конструкции и работы в строительстве
Изготовление в построечных условиях материалов, полуфабрикатов, металлических заготовок |  |  |  | З/пМех 10: 546.96; З/пМех 15: 0.47; З/пМех 17: 0.11 | [10 empty] | Изготовление в построечных условиях материалов, полуфабрикатов, металлических заготовок
Сооружения связи, радиовещания и телевидения |  |  |  | З/пМех 10: 8399.15; З/пМех 15: 11.59 | [10 empty] | Сооружения связи, радиовещания и телевидения
Наружные инженерные сети: демонтаж, разборка, очистка (ремонтно-строительные) |  |  |  | З/пМех 10: 22006.69; З/пМех 15: 35.85 | [10 empty] | Наружные инженерные сети: демонтаж, разборка, очистка (ремонтно-строительные)
Конструкции из кирпича и блоков |  |  |  | З/пМех 10: 4997.91; З/пМех 15: 5.94; З/пМех 17: 0.3 | [10 empty] | Конструкции из кирпича и блоков
Земляные работы, выполняемые механизированным способом |  |  |  | З/пМех 10: 2297.69; З/пМех 15: 0.48; З/пМех 17: 1.03 | [10 empty] | Земляные работы, выполняемые механизированным способом
Земляные работы, выполняемые ручным способом |  |  |  | З/пМех 10: 1482.96; З/пМех 15: 2.46 | [10 empty] | Земляные работы, выполняемые ручным способом
Бетонные и железобетонные сборные конструкции и работы в строительстве |  |  |  | З/пМех 10: 21111.82; З/пМех 15: 20.69; З/пМех 17: 2.4 | [10 empty] | Бетонные и железобетонные сборные конструкции и работы в строительстве
Наружные инженерные сети: замена участков трубопроводов, восстановление и замена изделий и другое (ремонтно-строительные) |  |  |  | З/пМех 10: 18351.11; З/пМех 15: 17.2 | [10 empty] | Наружные инженерные сети: замена участков трубопроводов, восстановление и замена изделий и другое (ремонтно-строительные)
Бетонные и железобетонные сборные конструкции и работы в строительстве |  |  |  | З/пМех 10: 2283.46; З/пМех 15: 2.13 | [10 empty] | Бетонные и железобетонные сборные конструкции и работы в строительстве
Автомобильные дороги |  |  |  | З/пМех 10: 2766.58; З/пМех 15: 0.73; З/пМех 17: 0.62 | [10 empty] | Автомобильные дороги
Перевозка грузов (грунт, мусор и подобное) |  |  |  | З/пМех 10: 884.3 | [10 empty] | Перевозка грузов (грунт, мусор и подобное)
Благоустройство (ремонтно-строительные) |  |  |  | З/пМех 10: 3771.15; З/пМех 15: 4.02; З/пМех 17: 0.69 | [10 empty] | Благоустройство (ремонтно-строительные)
Итого |  |  |  | З/пМех 10: 582446.56; З/пМех 15: 213.56; З/пМех 17: 8.13 | [10 empty] | Итого
В том числе: | [27 empty] | В том числе:
Материалы |  |  |  | З/пМех 10: 401592.54 | [10 empty] | Материалы
Машины и механизмы |  |  |  | З/пМех 10: 16904.93 | [10 empty] | Машины и механизмы
ФОТ |  |  |  | З/пМех 10: 63417.9 | [10 empty] | ФОТ
Накладные расходы |  |  |  | З/пМех 10: 65433.29 | [10 empty] | Накладные расходы
Сметная прибыль |  |  |  | З/пМех 10: 38352.31 | [10 empty] | Сметная прибыль
НДС 20% |  |  |  | З/пМех 10: 116489.31 | [10 empty] | НДС 20%
ВСЕГО по смете |  |  |  | З/пМех 10: 698935.87; З/пМех 15: 213.56; З/пМех 17: 8.13 | [11 empty] | ВСЕГО по смете