## ЛС 02-01-02 Обустройство дороги
Приложение № 2
Утверждено приказом Минстроя РФ № 421 от 4 августа 2020 г. в редакции приказа № 557 от 7 июля 2022 г.
СОГЛАСОВАНО: | [9 empty] | УТВЕРЖДАЮ:
"____" ________________ 2024 года | [12 empty] | "____" ________________ 2024 года
Наименование программного продукта | [5 empty] | ГРАНД-Смета, версия 2024.2
Наименование редакции сметных нормативов | [5 empty] | Приказ Минстроя России от 26.12.2019 № 876/пр; Приказ Минстроя России от 04.08.2020 № 421/пр; Приказ Минстроя России от 21.12.2020 № 812/пр; Приказ Минстроя России от 11.12.2020 № 774/пр | [10 empty] | Приказ Минстроя России от 26.12.2019 № 876/пр; Приказ Минстроя России от 04.08.2020 № 421/пр; Приказ Минстроя России от 21.12.2020 № 812/пр; Приказ Минстроя России от 11.12.2020 № 774/пр
Реквизиты приказа Минстроя России об утверждении дополнений и изменений к сметным нормативам | [5 empty] | Приказ Минстроя России от 30 марта 2020 г. № 172/пр, Приказ Минстроя России от 01 июня 2020 г. № 294/пр, Приказ Минстроя России от 30 июня 2020 г. № 352/пр, Приказ Минстроя России от 20 октября 2020 г. № 636/пр, Приказ Минстроя России от 09 февраля 2021 г. № 51/пр, Приказ Минстроя России от 24 мая 2021 г. № 321/пр, Приказ Минстроя России от 24 июня 2021 г. № 408/пр, Приказ Минстроя России от 14 октября 2021 г. № 746/пр, Приказ Минстроя России от 20 декабря 2021 г. № 962/пр; Приказ Минстроя России от 07.07.2022 № 557/пр; Приказ Минстроя России от 02.09.2021 № 636/пр, Приказ Минстроя России от 26.07.2022 № 611/пр; Приказ Минстроя России от 22.04.2022 № 317/пр | [7 empty] | Реквизиты приказа Минстроя России об утверждении дополнений и изменений к сметным нормативам | Приказ Минстроя России от 30 марта 2020 г. № 172/пр, Приказ Минстроя России от 01 июня 2020 г. № 294/пр, Приказ Минстроя России от 30 июня 2020 г. № 352/пр, Приказ Минстроя России от 20 октября 2020 г. № 636/пр, Приказ Минстроя России от 09 февраля 2021 г. № 51/пр, Приказ Минстроя России от 24 мая 2021 г. № 321/пр, Приказ Минстроя России от 24 июня 2021 г. № 408/пр, Приказ Минстроя России от 14 октября 2021 г. № 746/пр, Приказ Минстроя России от 20 декабря 2021 г. № 962/пр; Приказ Минстроя России от 07.07.2022 № 557/пр; Приказ Минстроя России от 02.09.2021 № 636/пр, Приказ Минстроя России от 26.07.2022 № 611/пр; Приказ Минстроя России от 22.04.2022 № 317/пр |  |  | Приказ Минстроя России от 30 марта 2020 г. № 172/пр, Приказ Минстроя России от 01 июня 2020 г. № 294/пр, Приказ Минстроя России от 30 июня 2020 г. № 352/пр, Приказ Минстроя России от 20 октября 2020 г. № 636/пр, Приказ Минстроя России от 09 февраля 2021 г. № 51/пр, Приказ Минстроя России от 24 мая 2021 г. № 321/пр, Приказ Минстроя России от 24 июня 2021 г. № 408/пр, Приказ Минстроя России от 14 октября 2021 г. № 746/пр, Приказ Минстроя России от 20 декабря 2021 г. № 962/пр; Приказ Минстроя России от 07.07.2022 № 557/пр; Приказ Минстроя России от 02.09.2021 № 636/пр, Приказ Минстроя России от 26.07.2022 № 611/пр; Приказ Минстроя России от 22.04.2022 № 317/пр
Реквизиты письма Минстроя России об индексах изменения сметной стоимости строительства, включаемые в федеральный реестр сметных нормативов и размещаемые в федеральной государственной информационной системе ценообразования в строительстве, подготовленного в соответствии пунктом 85 Методики расчета индексов изменения сметной стоимости строительства, утвержденной приказом Министерства строительства и жилищно-коммунального хозяйства Российской Федерации от 5 июня 2019 г. № 326/пр¹ | [13 empty] | Реквизиты письма Минстроя России об индексах изменения сметной стоимости строительства, включаемые в федеральный реестр сметных нормативов и размещаемые в федеральной государственной информационной системе ценообразования в строительстве, подготовленного в соответствии пунктом 85 Методики расчета индексов изменения сметной стоимости строительства, утвержденной приказом Министерства строительства и жилищно-коммунального хозяйства Российской Федерации от 5 июня 2019 г. № 326/пр¹
Реквизиты нормативного правового акта об утверждении оплаты труда, утверждаемый в соответствии с пунктом 22(1) Правилами мониторинга цен, утвержденными постановлением Правительства Российской Федерации от 23 декабря 2016 г. № 1452 | [13 empty] | Реквизиты нормативного правового акта об утверждении оплаты труда, утверждаемый в соответствии с пунктом 22(1) Правилами мониторинга цен, утвержденными постановлением Правительства Российской Федерации от 23 декабря 2016 г. № 1452
Наименование субъекта Российской Федерации | [5 empty] | 22. Алтайский край | [12 empty] | 22. Алтайский край
Наименование зоны субъекта Российской Федерации | [5 empty] | Рубцовский район | [13 empty] | Рубцовский район
Ремонт автомобильной дороги пр. Ленина от дома №204/3 по пр. Ленина до ул. Сельмашской улично-дорожной сети г.Рубцовска | [20 empty] | Ремонт автомобильной дороги пр. Ленина от дома №204/3 по пр. Ленина до ул. Сельмашской улично-дорожной сети г.Рубцовска
(наименование стройки)
Ремонт автомобильной дороги пр. Ленина от дома №204/3 по пр. Ленина до ул. Сельмашской улично-дорожной сети г.Рубцовска | [21 empty] | Ремонт автомобильной дороги пр. Ленина от дома №204/3 по пр. Ленина до ул. Сельмашской улично-дорожной сети г.Рубцовска
(наименование объекта капитального строительства)
ЛОКАЛЬНЫЙ СМЕТНЫЙ РАСЧЕТ (СМЕТА) № ЛС 02-01-02
Обустройство дороги, организация и безопасность движения | [22 empty] | Обустройство дороги, организация и безопасность движения
(наименование работ и затрат)
Составлен | базисно-индексным | методом
Основание
(проектная и (или) иная техническая документация)
Составлен(а) в текущем (базисном) уровне цен |  |  | III квартал 2023 года (01.01.2000) | [20 empty] | III квартал 2023 года (01.01.2000)
Сметная стоимость |  | 998.78 | (91,72) | тыс.руб.
в том числе:
| строительных работ | 998.78 | (91,72) | тыс.руб. |  | Средства на оплату труда рабочих | [5 empty] | (4,11) | тыс.руб.
| монтажных работ | 0 | (0) | тыс.руб. |  | Нормативные затраты труда рабочих |  |  |  |  | 477.85 |  | чел.час.
| оборудования | 0 | (0) | тыс.руб. |  | Нормативные затраты труда машинистов |  |  |  |  | 7.54 |  | чел.час.
| прочих затрат | 0 | (0) | тыс.руб.
№ п/п | Обоснование | Наименование работ и затрат |  |  | Единица измерения | Количество |  |  | Сметная стоимость в базисном уровне цен (в текущем уровне цен (гр. 8) для ресурсов, отсутствующих в ФРСН), руб. |  |  | Индексы | Сметная стоимость в текущем уровне цен, руб.
[6 empty] | на единицу | коэффициенты | всего с учетом коэффициентов | на единицу | коэффициенты | всего
1 | 2 | 3 |  |  | 4 | 5 | 6 | 7 | 8 | 9 | 10 | 11 | 12
Раздел 1. Благоустройство | [24 empty] | Раздел 1. Благоустройство
1 | ФЕР27-02-010-02 | Установка бортовых камней бетонных: при других видах покрытий |  |  | 4: 100 м; 5: 4.95; 6: 1; 7: 4.95 | [12 empty] | Установка бортовых камней бетонных: при других видах покрытий
|  | Объем=495 / 100 | [24 empty] | Объем=495 / 100
| Прил.27.3 п.3.1 | Производство работ на одной половине проезжей части при систематическом движении транспорта на другой ОЗП=1,2; ЭМ=1,2 к расх.; ЗПМ=1,2; ТЗ=1,2; ТЗМ=1,2 | [25 empty] | Производство работ на одной половине проезжей части при систематическом движении транспорта на другой ОЗП=1,2; ЭМ=1,2 к расх.; ЗПМ=1,2; ТЗ=1,2; ТЗМ=1,2
| 1 | ОТ |  |  | 8: 590.51; 9: 1.2; 10: 3507.63 | [15 empty] | ОТ
| 2 | ЭМ |  |  | 8: 73.02; 9: 1.2; 10: 433.74 | [15 empty] | ЭМ
| 3 | в т.ч. ОТм |  |  | 8: 8.7; 9: 1.2; 10: 51.68 | [15 empty] | в т.ч. ОТм
| 4 | М |  |  | 8: 3690.05; 10: 18265.75 | [15 empty] | М
|  | ЗТ |  |  | 4: чел.-ч; 5: 69.8; 6: 1.2; 7: 414.612 | [16 empty] | ЗТ
|  | ЗТм |  |  | 4: чел.-ч; 5: 0.65; 6: 1.2; 7: 3.861 | [16 empty] | ЗТм
|  | Итого по расценке |  |  | 8: 4353.58; 10: 22207.12 | [17 empty] | Итого по расценке
|  | ФОТ |  |  | 10: 3559.31 | [16 empty] | ФОТ
| Пр/812-021.0-1 | НР Автомобильные дороги |  |  | 4: %; 5: 147; 7: 147; 10: 5232.19 | [16 empty] | НР Автомобильные дороги
| Пр/774-021.0 | СП Автомобильные дороги |  |  | 4: %; 5: 134; 7: 134; 10: 4769.48 | [16 empty] | СП Автомобильные дороги
|  | Всего по позиции |  |  | 10: 32208.79 | [18 empty] | Всего по позиции
2 | ФССЦ-05.2.03.03-0032 | Камни бортовые БР 100.30.15, бетон B30 (М400), объем 0,043 м3 |  |  | шт | 495 | 1 | 495 | 63.12 |  | 31244.4 | [14 empty] | Камни бортовые БР 100.30.15, бетон B30 (М400), объем 0,043 м3
|  | Всего по позиции |  |  | 10: 31244.4 | [18 empty] | Всего по позиции
|  | Итого по разделу 1 Благоустройство |  |  | 10: 63453.19 | [19 empty] | Итого по разделу 1 Благоустройство
Раздел 2. Установка знаков на металлических стойках | [24 empty] | Раздел 2. Установка знаков на металлических стойках
3 | ФЕР27-09-008-01 | Установка дорожных знаков бесфундаментных: на металлических стойках |  |  | 4: 100 шт; 5: 0.05; 6: 1; 7: 0.05 | [12 empty] | Установка дорожных знаков бесфундаментных: на металлических стойках
|  | Объем=5 / 100 | [24 empty] | Объем=5 / 100
| Прил.27.3 п.3.1 | Производство работ на одной половине проезжей части при систематическом движении транспорта на другой ОЗП=1,2; ЭМ=1,2 к расх.; ЗПМ=1,2; ТЗ=1,2; ТЗМ=1,2 | [25 empty] | Производство работ на одной половине проезжей части при систематическом движении транспорта на другой ОЗП=1,2; ЭМ=1,2 к расх.; ЗПМ=1,2; ТЗ=1,2; ТЗМ=1,2
| 1 | ОТ |  |  | 8: 2729.6; 9: 1.2; 10: 163.78 | [15 empty] | ОТ
| 2 | ЭМ |  |  | 8: 2371.97; 9: 1.2; 10: 142.32 | [15 empty] | ЭМ
| 3 | в т.ч. ОТм |  |  | 8: 224.9; 9: 1.2; 10: 13.49 | [15 empty] | в т.ч. ОТм
| 4 | М |  |  | 8: 1707.47; 10: 85.37 | [15 empty] | М
|  | ЗТ |  |  | 4: чел.-ч; 5: 320; 6: 1.2; 7: 19.2 | [16 empty] | ЗТ
|  | ЗТм |  |  | 4: чел.-ч; 5: 14.53; 6: 1.2; 7: 0.8718 | [16 empty] | ЗТм
|  | Итого по расценке |  |  | 8: 6809.04; 10: 391.47 | [17 empty] | Итого по расценке
|  | ФОТ |  |  | 10: 177.27 | [16 empty] | ФОТ
| Пр/812-021.0-1 | НР Автомобильные дороги |  |  | 4: %; 5: 147; 7: 147; 10: 260.59 | [16 empty] | НР Автомобильные дороги
| Пр/774-021.0 | СП Автомобильные дороги |  |  | 4: %; 5: 134; 7: 134; 10: 237.54 | [16 empty] | СП Автомобильные дороги
|  | Всего по позиции |  |  | 10: 889.6 | [18 empty] | Всего по позиции
4 | ФССЦ-01.5.02.01-0144 | Стойка металлическая под дорожные знаки из круглых труб и гнутосварных профилей, массой до 0,01 т |  |  | т | 0.108 | 1 | 0.108 | 11255 |  | 1215.54 | [14 empty] | Стойка металлическая под дорожные знаки из круглых труб и гнутосварных профилей, массой до 0,01 т
|  | Объем=5*21,6/1000 | [24 empty] | Объем=5*21,6/1000
|  | Всего по позиции |  |  | 10: 1215.54 | [18 empty] | Всего по позиции
5 | ФЕР06-01-001-01 | Устройство бетонной подготовки |  |  | 4: 100 м3; 5: 0.00175; 6: 1; 7: 0.00175 | [12 empty] | Устройство бетонной подготовки
|  | Объем=(0,035*5) / 100 | [24 empty] | Объем=(0,035*5) / 100
| 1 | ОТ |  |  | 8: 1053; 10: 1.84 | [15 empty] | ОТ
| 2 | ЭМ |  |  | 8: 1566.06; 10: 2.74 | [15 empty] | ЭМ
| 3 | в т.ч. ОТм |  |  | 8: 244.39; 10: 0.43 | [15 empty] | в т.ч. ОТм
| 4 | М |  |  | 8: 909.27; 10: 1.59 | [15 empty] | М
|  | ЗТ |  |  | 4: чел.-ч; 5: 135; 7: 0.23625 | [16 empty] | ЗТ
|  | ЗТм |  |  | 4: чел.-ч; 5: 18.12; 7: 0.03171 | [16 empty] | ЗТм
|  | Итого по расценке |  |  | 8: 3528.33; 10: 6.17 | [17 empty] | Итого по расценке
|  | ФОТ |  |  | 10: 2.27 | [16 empty] | ФОТ
| Пр/812-006.0-1 | НР Бетонные и железобетонные монолитные конструкции и работы в строительстве |  |  | 4: %; 5: 102; 7: 102; 10: 2.32 | [16 empty] | НР Бетонные и железобетонные монолитные конструкции и работы в строительстве
| Пр/774-006.0 | СП Бетонные и железобетонные монолитные конструкции и работы в строительстве |  |  | 4: %; 5: 58; 7: 58; 10: 1.32 | [16 empty] | СП Бетонные и железобетонные монолитные конструкции и работы в строительстве
|  | Всего по позиции |  |  | 10: 9.81 | [18 empty] | Всего по позиции
6 | ФССЦ-04.1.02.05-0043 | Смеси бетонные тяжелого бетона (БСТ), крупность заполнителя 20 мм, класс В15 (М200) |  |  | м3 | 0.1785 | 1 | 0.1785 | 665 |  | 118.7 | [14 empty] | Смеси бетонные тяжелого бетона (БСТ), крупность заполнителя 20 мм, класс В15 (М200)
|  | Всего по позиции |  |  | 10: 118.7 | [18 empty] | Всего по позиции
7 | ФЕР27-09-012-01 | При установке дополнительных щитков добавлять к расценкам таблиц с 27-09-008 по 27-09-011 |  |  | 4: 100 шт; 5: 0.05; 6: 1; 7: 0.05 | [12 empty] | При установке дополнительных щитков добавлять к расценкам таблиц с 27-09-008 по 27-09-011
|  | Объем=(10-5) / 100 | [24 empty] | Объем=(10-5) / 100
| 1 | ОТ |  |  | 8: 588.57; 10: 29.43 | [15 empty] | ОТ
| 4 | М |  |  | 8: 287.47; 10: 14.37 | [15 empty] | М
|  | ЗТ |  |  | 4: чел.-ч; 5: 69; 7: 3.45 | [16 empty] | ЗТ
|  | Итого по расценке |  |  | 8: 876.04; 10: 43.8 | [17 empty] | Итого по расценке
|  | ФОТ |  |  | 10: 29.43 | [16 empty] | ФОТ
| Пр/812-021.0-1 | НР Автомобильные дороги |  |  | 4: %; 5: 147; 7: 147; 10: 43.26 | [16 empty] | НР Автомобильные дороги
| Пр/774-021.0 | СП Автомобильные дороги |  |  | 4: %; 5: 134; 7: 134; 10: 39.44 | [16 empty] | СП Автомобильные дороги
|  | Всего по позиции |  |  | 10: 126.5 | [18 empty] | Всего по позиции
8 | ФССЦ-01.5.03.03-0063 | Знаки дорожные на оцинкованной подоснове со световозвращающей пленкой приоритета, треугольной формы размером 900х900х900 мм, тип 2.3.1-2.3.7, 2.4 (2.4) |  |  | шт | 1 | 1 | 1 | 155.5 |  | 155.5 | [14 empty] | Знаки дорожные на оцинкованной подоснове со световозвращающей пленкой приоритета, треугольной формы размером 900х900х900 мм, тип 2.3.1-2.3.7, 2.4 (2.4)
|  | Всего по позиции |  |  | 10: 155.5 | [18 empty] | Всего по позиции
9 | ФССЦ-01.5.03.03-0041 | Знак дорожный на оцинкованной подоснове со световозвращающей пленкой особых предписаний, размером 900х600 мм, тип 5.16-5.18, 5.21, 5.22, 5.27-5.34 (5.16) |  |  | шт | 2 | 1 | 2 | 190.21 |  | 380.42 | [14 empty] | Знак дорожный на оцинкованной подоснове со световозвращающей пленкой особых предписаний, размером 900х600 мм, тип 5.16-5.18, 5.21, 5.22, 5.27-5.34 (5.16)
|  | Всего по позиции |  |  | 10: 380.42 | [18 empty] | Всего по позиции
10 | ФССЦ-01.5.03.03-0042 | Знак дорожный на оцинкованной подоснове со световозвращающей пленкой особых предписаний, размером 900х900 мм, тип 5.5, 5.6, 5.8-5.14, 5.15.2-5.15.6, 5.19.1, 5.19.2, 5.20 |  |  | шт | 2 | 1 | 2 | 300.55 |  | 601.1 | [14 empty] | Знак дорожный на оцинкованной подоснове со световозвращающей пленкой особых предписаний, размером 900х900 мм, тип 5.5, 5.6, 5.8-5.14, 5.15.2-5.15.6, 5.19.1, 5.19.2, 5.20
|  | Объем=1+1 | [24 empty] | Объем=1+1
|  | Всего по позиции |  |  | 10: 601.1 | [18 empty] | Всего по позиции
11 | ФССЦ-01.5.03.03-0033 | Знак дорожный на оцинкованной подоснове со световозвращающей пленкой информационные, размером 700х700 мм, тип 6.2, 6.3.1, 6.3.2, 6.4-6.7, 6.8.1-6.8.3 |  |  | шт | 2 | 1 | 2 | 183.46 |  | 366.92 | [14 empty] | Знак дорожный на оцинкованной подоснове со световозвращающей пленкой информационные, размером 700х700 мм, тип 6.2, 6.3.1, 6.3.2, 6.4-6.7, 6.8.1-6.8.3
|  | Всего по позиции |  |  | 10: 366.92 | [18 empty] | Всего по позиции
12 | ФССЦ-01.5.03.03-0021 | Знаки дорожные на оцинкованной подоснове со световозвращающей пленкой дополнительной информации, прямоугольной формы размером 350х700 мм, тип 8.1.1, 8.1.3-8.12, 8.14-8.21.3 |  |  | шт | 3 | 1 | 3 | 104 |  | 312 | [14 empty] | Знаки дорожные на оцинкованной подоснове со световозвращающей пленкой дополнительной информации, прямоугольной формы размером 350х700 мм, тип 8.1.1, 8.1.3-8.12, 8.14-8.21.3
|  | Объем=1+1+1 | [24 empty] | Объем=1+1+1
|  | Всего по позиции |  |  | 10: 312 | [18 empty] | Всего по позиции
|  | Итого по разделу 2 Установка знаков на металлических стойках |  |  | 10: 4176.09 | [19 empty] | Итого по разделу 2 Установка знаков на металлических стойках
Раздел 3. Нанесение разметки термопластиком | [24 empty] | Раздел 3. Нанесение разметки термопластиком
13 | ФЕР27-09-017-01 | Разметка проезжей части термопластиком линией шириной 0,1 м: сплошной |  |  | 4: км; 5: 1.071; 6: 1; 7: 1.071 | [12 empty] | Разметка проезжей части термопластиком линией шириной 0,1 м: сплошной
|  | Объем=0,151+0,46*2 | [24 empty] | Объем=0,151+0,46*2
| Прил.27.3 п.3.1 | Производство работ на одной половине проезжей части при систематическом движении транспорта на другой ОЗП=1,2; ЭМ=1,2 к расх.; ЗПМ=1,2; ТЗ=1,2; ТЗМ=1,2 | [25 empty] | Производство работ на одной половине проезжей части при систематическом движении транспорта на другой ОЗП=1,2; ЭМ=1,2 к расх.; ЗПМ=1,2; ТЗ=1,2; ТЗМ=1,2
| 1 | ОТ |  |  | 8: 28; 9: 1.2; 10: 35.99 | [15 empty] | ОТ
| 2 | ЭМ |  |  | 8: 161.29; 9: 1.2; 10: 207.29 | [15 empty] | ЭМ
| 3 | в т.ч. ОТм |  |  | 8: 12.21; 9: 1.2; 10: 15.69 | [15 empty] | в т.ч. ОТм
| 4 | М |  |  | 8: 10370; 10: 11106.27 | [15 empty] | М
|  | ЗТ |  |  | 4: чел.-ч; 5: 3.16; 6: 1.2; 7: 4.0612 | [16 empty] | ЗТ
|  | ЗТм |  |  | 4: чел.-ч; 5: 1.35; 6: 1.2; 7: 1.735 | [16 empty] | ЗТм
|  | Итого по расценке |  |  | 8: 10559.29; 10: 11349.55 | [17 empty] | Итого по расценке
|  | ФОТ |  |  | 10: 51.68 | [16 empty] | ФОТ
| Пр/812-021.0-1 | НР Автомобильные дороги |  |  | 4: %; 5: 147; 7: 147; 10: 75.97 | [16 empty] | НР Автомобильные дороги
| Пр/774-021.0 | СП Автомобильные дороги |  |  | 4: %; 5: 134; 7: 134; 10: 69.25 | [16 empty] | СП Автомобильные дороги
|  | Всего по позиции |  |  | 10: 11494.77 | [18 empty] | Всего по позиции
14 | ФЕР27-09-017-03 | Разметка проезжей части термопластиком линией шириной 0,1 м: пунктирной, шаг 1:3 |  |  | 4: км; 5: 0.426; 6: 1; 7: 0.426 | [12 empty] | Разметка проезжей части термопластиком линией шириной 0,1 м: пунктирной, шаг 1:3
| 1 | ОТ |  |  | 8: 28; 10: 11.93 | [15 empty] | ОТ
| 2 | ЭМ |  |  | 8: 161.29; 10: 68.71 | [15 empty] | ЭМ
| 3 | в т.ч. ОТм |  |  | 8: 12.21; 10: 5.2 | [15 empty] | в т.ч. ОТм
| 4 | М |  |  | 8: 2686; 10: 1144.24 | [15 empty] | М
|  | ЗТ |  |  | 4: чел.-ч; 5: 3.16; 7: 1.3462 | [16 empty] | ЗТ
|  | ЗТм |  |  | 4: чел.-ч; 5: 1.35; 7: 0.5751 | [16 empty] | ЗТм
|  | Итого по расценке |  |  | 8: 2875.29; 10: 1224.88 | [17 empty] | Итого по расценке
|  | ФОТ |  |  | 10: 17.13 | [16 empty] | ФОТ
| Пр/812-021.0-1 | НР Автомобильные дороги |  |  | 4: %; 5: 147; 7: 147; 10: 25.18 | [16 empty] | НР Автомобильные дороги
| Пр/774-021.0 | СП Автомобильные дороги |  |  | 4: %; 5: 134; 7: 134; 10: 22.95 | [16 empty] | СП Автомобильные дороги
|  | Всего по позиции |  |  | 10: 1273.01 | [18 empty] | Всего по позиции
15 | ФЕР27-09-017-04 | Разметка проезжей части термопластиком линией шириной 0,1 м: пунктирной, шаг 3:1 |  |  | 4: км; 5: 0.183; 6: 1; 7: 0.183 | [12 empty] | Разметка проезжей части термопластиком линией шириной 0,1 м: пунктирной, шаг 3:1
|  | Объем=0,033+0,15 | [24 empty] | Объем=0,033+0,15
| Прил.27.3 п.3.1 | Производство работ на одной половине проезжей части при систематическом движении транспорта на другой ОЗП=1,2; ЭМ=1,2 к расх.; ЗПМ=1,2; ТЗ=1,2; ТЗМ=1,2 | [25 empty] | Производство работ на одной половине проезжей части при систематическом движении транспорта на другой ОЗП=1,2; ЭМ=1,2 к расх.; ЗПМ=1,2; ТЗ=1,2; ТЗМ=1,2
| 1 | ОТ |  |  | 8: 28; 9: 1.2; 10: 6.15 | [15 empty] | ОТ
| 2 | ЭМ |  |  | 8: 161.29; 9: 1.2; 10: 35.42 | [15 empty] | ЭМ
| 3 | в т.ч. ОТм |  |  | 8: 12.21; 9: 1.2; 10: 2.68 | [15 empty] | в т.ч. ОТм
| 4 | М |  |  | 8: 8024; 10: 1468.39 | [15 empty] | М
|  | ЗТ |  |  | 4: чел.-ч; 5: 3.16; 6: 1.2; 7: 0.69394 | [16 empty] | ЗТ
|  | ЗТм |  |  | 4: чел.-ч; 5: 1.35; 6: 1.2; 7: 0.29646 | [16 empty] | ЗТм
|  | Итого по расценке |  |  | 8: 8213.29; 10: 1509.96 | [17 empty] | Итого по расценке
|  | ФОТ |  |  | 10: 8.83 | [16 empty] | ФОТ
| Пр/812-021.0-1 | НР Автомобильные дороги |  |  | 4: %; 5: 147; 7: 147; 10: 12.98 | [16 empty] | НР Автомобильные дороги
| Пр/774-021.0 | СП Автомобильные дороги |  |  | 4: %; 5: 134; 7: 134; 10: 11.83 | [16 empty] | СП Автомобильные дороги
|  | Всего по позиции |  |  | 10: 1534.77 | [18 empty] | Всего по позиции
16 | ФЕР27-09-017-02 | Разметка проезжей части термопластиком линией шириной 0,1 м: пунктирной, шаг 1:1 |  |  | 4: км; 5: 0.123; 6: 1; 7: 0.123 | [12 empty] | Разметка проезжей части термопластиком линией шириной 0,1 м: пунктирной, шаг 1:1
| 1 | ОТ |  |  | 8: 28; 10: 3.44 | [15 empty] | ОТ
| 2 | ЭМ |  |  | 8: 161.29; 10: 19.84 | [15 empty] | ЭМ
| 3 | в т.ч. ОТм |  |  | 8: 12.21; 10: 1.5 | [15 empty] | в т.ч. ОТм
| 4 | М |  |  | 8: 5355; 10: 658.67 | [15 empty] | М
|  | ЗТ |  |  | 4: чел.-ч; 5: 3.16; 7: 0.38868 | [16 empty] | ЗТ
|  | ЗТм |  |  | 4: чел.-ч; 5: 1.35; 7: 0.16605 | [16 empty] | ЗТм
|  | Итого по расценке |  |  | 8: 5544.29; 10: 681.95 | [17 empty] | Итого по расценке
|  | ФОТ |  |  | 10: 4.94 | [16 empty] | ФОТ
| Пр/812-021.0-1 | НР Автомобильные дороги |  |  | 4: %; 5: 147; 7: 147; 10: 7.26 | [16 empty] | НР Автомобильные дороги
| Пр/774-021.0 | СП Автомобильные дороги |  |  | 4: %; 5: 134; 7: 134; 10: 6.62 | [16 empty] | СП Автомобильные дороги
|  | Всего по позиции |  |  | 10: 695.83 | [18 empty] | Всего по позиции
17 | ФЕР27-09-031-01 | Нанесение линии поперечной дорожной разметки холодным пластиком со световозвращающими элементами вручную с применением трафаретной самоклеящейся ленты/1.14.1 "Пешеходный переход" и 1.17.1 "Остановка нерельсового транспорта", 1.24.3 "Инвалид",1.26 "Участок регулируемого перекрестка" |  |  | 4: 10 м2; 5: 6.449; 6: 1; 7: 6.449 | [12 empty] | Нанесение линии поперечной дорожной разметки холодным пластиком со световозвращающими элементами вручную с применением трафаретной самоклеящейся ленты/1.14.1 "Пешеходный переход" и 1.17.1 "Остановка нерельсового транспорта", 1.24.3 "Инвалид",1.26 "Участок регулируемого перекрестка"
|  | Объем=(57,6+2+0,69+4,2) / 10 | [24 empty] | Объем=(57,6+2+0,69+4,2) / 10
| 1 | ОТ |  |  | 8: 53.6; 10: 345.67 | [15 empty] | ОТ
| 4 | М |  |  | 8: 260.56; 10: 1680.35 | [15 empty] | М
|  | ЗТ |  |  | 4: чел.-ч; 5: 5.25; 7: 33.8573 | [16 empty] | ЗТ
|  | Итого по расценке |  |  | 8: 314.16; 10: 2026.02 | [17 empty] | Итого по расценке
|  | ФОТ |  |  | 10: 345.67 | [16 empty] | ФОТ
| Пр/812-021.0-1 | НР Автомобильные дороги |  |  | 4: %; 5: 147; 7: 147; 10: 508.13 | [16 empty] | НР Автомобильные дороги
| Пр/774-021.0 | СП Автомобильные дороги |  |  | 4: %; 5: 134; 7: 134; 10: 463.2 | [16 empty] | СП Автомобильные дороги
|  | Всего по позиции |  |  | 10: 2997.35 | [18 empty] | Всего по позиции
18 | ФССЦ-01.5.01.03-0001 | Термопластик для разметки дорог |  |  | кг | 358.2419 | 1 | 358.2419 | 17 |  | 6090.11 | [14 empty] | Термопластик для разметки дорог
|  | Всего по позиции |  |  | 10: 6090.11 | [18 empty] | Всего по позиции
|  | Итого по разделу 3 Нанесение разметки термопластиком |  |  | 10: 24085.84 | [19 empty] | Итого по разделу 3 Нанесение разметки термопластиком
|  | Итоги по смете: | [31 empty] | Итоги по смете:
|  | Итого прямые затраты (справочно) |  |  | 10: 79925.61 | [21 empty] | Итого прямые затраты (справочно)
|  | в том числе: | [32 empty] | в том числе:
|  | Оплата труда рабочих |  |  | 10: 4105.86 | [21 empty] | Оплата труда рабочих
|  | Эксплуатация машин |  |  | 10: 910.06 | [21 empty] | Эксплуатация машин
|  | в том числе оплата труда машинистов (Отм) |  |  | 10: 90.67 | [21 empty] | в том числе оплата труда машинистов (Отм)
|  | Материалы |  |  | 10: 74909.69 | [21 empty] | Материалы
| ФЕР, 3 кв 2023 (СМР), Письмо Минстроя России от 24.07.2023г. №44208-АЛ/09 прил.4 | Строительные работы |  |  | 10: 91715.12; 11: 10.89; 12: 998777.66 | [21 empty] | Строительные работы
|  | в том числе: | [32 empty] | в том числе:
|  | оплата труда |  |  | 10: 4105.86 | [21 empty] | оплата труда
|  | эксплуатация машин и механизмов |  |  | 10: 910.06 | [21 empty] | эксплуатация машин и механизмов
|  | в том числе оплата труда машинистов (ОТм) |  |  | 10: 90.67 | [21 empty] | в том числе оплата труда машинистов (ОТм)
|  | материалы |  |  | 10: 74909.69 | [21 empty] | материалы
|  | накладные расходы |  |  | 10: 6167.88 | [21 empty] | накладные расходы
|  | сметная прибыль |  |  | 10: 5621.63 | [21 empty] | сметная прибыль
|  | Итого ФОТ (справочно) |  |  | 10: 4196.53 | [21 empty] | Итого ФОТ (справочно)
|  | Итого накладные расходы (справочно) |  |  | 10: 6167.88 | [21 empty] | Итого накладные расходы (справочно)
|  | Итого сметная прибыль (справочно) |  |  | 10: 5621.63 | [21 empty] | Итого сметная прибыль (справочно)
|  | ВСЕГО по смете |  |  | 10: 91715.12; 12: 998777.66 | [22 empty] | ВСЕГО по смете
|  | Стоимость общестроительных работ с уч.рег.особ. (индексы-дефляторы фактический и индекс дефлятор прогнозный на основании Минэкономразвития России по строке Инвестиции в основной капитал на 2024 год - 1,0387*1,0065 |  |  | 12: 1044173.6528 |  |  | 1.0455
|  | Итого |  |  | 12: 1044173.6528