## Ремонт ливневой канализации по
Ведомость объемов конструктивных решений (элементов) и комплексов (видов) работ и комплексов (видов) работ
Выполнение работ по капитальному ремонту и устройству ливневой канализации в городе Рубцовске Алтайского края
(наименование объекта)
№ п/п | Номера сметных расчетов (смет) и позиций в сметных расчетах (сметах), относящиеся к соответствующим конструктивным решениям (элементам), комплексам (видам) работ | Наименование конструктивных решений (элементов), комплексов (видов) работ | Ед. изм. | Кол-во
1 | 2 | 3 | 4 | 5
| ЛСР № 02-01-01 | Выполнение работ по капитальному ремонту и устройству ливневой канализации в городе Рубцовске Алтайского края |  |  |  | Раздел 1. Ремонт ливневой канализации.
| Раздел 1. | Ремонт ливневой канализации.
1 | п.1 | Разработка грунта экскаваторами с погрузкой на автомобили-самосвалы, вместимость ковша 0,5 (0,5-0,63) м3, группа грунтов: 2 | 1000 м3 | 0.57646 | 1
2 | п.2 | Перевозка грузов I класса автомобилями-самосвалами грузоподъемностью до 15 т по дорогам с усовершенствованным (асфальтобетонным, цементобетонным, железобетонным, обработанным органическим вяжущим) дорожным покрытием на расстояние 10 км | т | 987.66 | 1
3 | п.3 | Разработка грунта вручную в траншеях глубиной до 2 м без креплений с откосами, группа грунтов: 2 | 100 м3 | 0.1693 | 1
| Укладка труб | [5 empty] | Укладка труб
4 | п.4 | Бестраншейная прокладка трубы ПЭ д.400 со стоимостью трубы | м. | 506 | 1
5 | п.5 | Бестраншейная прокладка трубы ПЭ д.500 со стоимостью трубы | м. | 375 | 1
6 | п.6 | Укладка трубопроводов канализации из полиэтиленовых труб диаметром: 225 мм | 100 м | 0.8 | 1
7 | п.7 | Трубы гофрированные двухслойные из полипропилена блоксополимера для систем наружной канализации и водоотведения, в комплекте с уплотнительным кольцом, номинальная кольцевая жесткость SN8, внутренний диаметр 200 мм | м | 80 | 1
8 | п.8 | Бестраншейная прокладка трубы ПЭ д.225 | м. | 20 | 1
| Устройство колодцев | [5 empty] | Устройство колодцев
9 | п.9 | Устройство круглых сборных железобетонных канализационных колодцев диаметром: 1 м в мокрых грунтах (гидроизоляция есть) | 10 м3 | 2.109 | 1
10 | п.10 | Кольцо железобетонное для смотровых колодцев водопроводных и канализационных сетей, внутренний диаметр 1000 мм, высота 0,89 м, расход арматуры 8 кг на 1 м, бетон В15, объем 0,27 м3 | м | 43.61 | 1
11 | п.11 | Плиты днища железобетонные, объем до 0,5 м3, бетон В15, расход арматуры от 50 до 100 кг/м3 | м3 | 6.12 | 1
12 | п.12 | Плиты перекрытий железобетонные для смотровых колодцев водопроводных и канализационных сетей, объем до 0,2 м3, бетон В15, расход арматуры от 50 до 100 кг/м3 | м3 | 1.5 | 1
13 | п.13 | Плиты перекрытий водоприемных колодцев железобетонные, объем до 0,07 м3, бетон В15, расход арматуры от 100 до 150 кг/м3 | м3 | 1.71 | 1
14 | п.14 | Люк чугунный круглый средний, номинальная нагрузка 125 кН, диаметр лаза 600 мм | шт | 15 | 1
15 | п.15 | Люк чугунный с решеткой для дождеприемного колодца, тип ДБ2, размеры 980х495х120 мм | шт | 19 | 1
16 | п.16 | Кладка стен приямков и каналов | м3 | 0.6 | 1
17 | п.17 | Раствор готовый кладочный, цементный, М75 | м3 | 0.1326 | 1
18 | п.18 | Кирпич керамический полнотелый одинарный, размеры 250х120х65 мм, марка 100 | 1000 шт | 0.24 | 1
19 | п.19 | Регулирование высотного положения крышек колодцев с подъемом на высоту: свыше 5 до 10 см | шт | 15 | 1
20 | п.20 | Кольца опорные железобетонные под люк колодца, объем до 0,05 м3, бетон В15 | м3 | 0.3 | 1
21 | п.21 | Пробивка в бетонных стенах и полах толщиной 100 мм отверстий площадью: свыше 20 до 100 см2 | 100 отверстий | 0.38 | 1
22 | п.22 | Заделка отверстий, гнезд и борозд: в стенах и перегородках железобетонных площадью до 0,1 м2 | м3 | 0.152 | 1
| Обратная засыпка | [5 empty] | Обратная засыпка
23 | п.23 | Разработка грунта экскаваторами с погрузкой на автомобили-самосвалы, вместимость ковша 0,5 (0,5-0,63) м3, группа грунтов: 2 | 1000 м3 | 0.45 | 1
24 | п.24 | Перевозка грузов I класса автомобилями-самосвалами грузоподъемностью до 15 т по дорогам с усовершенствованным (асфальтобетонным, цементобетонным, железобетонным, обработанным органическим вяжущим) дорожным покрытием на расстояние 10 км | т | 765 | 1
25 | п.25 | Засыпка вручную траншей, пазух котлованов и ям, группа грунтов: 1 | 100 м3 | 0.1693 | 1
26 | п.26 | Планировка площадей: механизированным способом, группа грунтов 1 | 1000 м2 | 0.23989 | 1
| Дорожные знаки | [5 empty] | Дорожные знаки
27 | п.27 | Установка дорожных знаков со световозвращающей поверхностью на растяжке: на 2-х креплениях | 100 шт | 0.3 | 1
28 | п.28 | Устройство подстилающих и выравнивающих слоев оснований: из щебня | 100 м3 | 0.136 | 1
29 | п.29 | Щебень из плотных горных пород для строительных работ М 800, фракция 10-20 мм | м3 | 17.136 | 1
30 | п.30 | Устройство выравнивающего слоя из асфальтобетонной смеси: без применения укладчиков асфальтобетона | 100 т | 0.1496 | 1
31 | п.31 | Смеси асфальтобетонные А 16 ВН на БНД | т | 15.1 | 1