## ЛСР 02-01-01 Кровля Громова 22
Ведомость объёмов работ
КАПИТАЛЬНЫЙ РЕМОНТ КРЫШИ МНОГОКВАРТИРНОГО ДОМА №22 ПО УЛИЦЕ ГРОМОВА В ГОРОДЕ РУБЦОВСКЕ
(наименование объекта)
Основание: 42-24-КР
Дата составления: 3 кв. 2024г.
№ п/п | Наименование работ | Ед. изм. | Кол-во | Ссылки на чертежи | Формула расчёта, расчёт объёмов работ и расхода материалов | Примечания
1 | 2 | 3 | 4 | 5 | 6 | 7
Раздел 1. Демонтажные работы | [7 empty] | Раздел 1. Демонтажные работы
1 | Демонтаж покрытия волнистый шифер | м2 | 1210.7 |  |  |  | 1
2 | Демонтаж коньковых планок и планок примыкания к вентшахтам (листовая сталь) | м2 | 93.7 |  |  |  | 1
3 | Демонтаж настенного желоба (сталь листовая) | м | 213 |  |  |  | 1
4 | Демонтаж кровельного ограждения металлического h-600 мм | м | 208.4 |  |  |  | 1
5 | Демонтаж антенно-стоек (с сохранением) | опора | 15 |  |  |  | 1
6 | Демонтаж гидроизоляции (руберойд) | м2 | 1472.4 |  |  |  | 1
7 | Демонтаж обрешетки сплошной (25х150 мм) | м2 | 1472.4 |  |  |  | 1
8 | Разборка слуховых окон: прямоугольных двускатных | шт | 5 |  |  |  | 1
9 | Демонтаж (замена) мауэрлата диам. 200 мм | м | 40 |  |  |  | 1
10 | Демонтаж (замена) стропильных ног 50х170 мм | м | 401.8 |  |  |  | 1
11 | Демонтаж люков из ПВХ профиля (800х800 мм 2 шт) | м2 | 1.28 |  |  |  | 1
12 | Демонтаж деревянных вентшахт (10 шт) | м2 | 50 |  |  |  | 1
13 | Ремонт части поврежденной кирпичной кладки вентшахты основания входа | м3 | 0.1 |  |  | Кирпич керамический полнотелый одинарный, размеры 250х120х65 мм, марка 100 | 1
| Демонтаж поврежденной верхней части ж/б вентшахт (защитный слой арматуры) цементно-песчаным раствором М100 в объеме 0,2 м3 | м2 | 4
Вывоз мусора | [8 empty] | Вывоз мусора
14 | Погрузка и вывоз мусора строительного на 10 км | т | 52.86 |  |  |  | 1
Раздел 2. Слуховое окно Со1, окно жалюзийное Ож1 | [7 empty] | Раздел 2. Слуховое окно Со1, окно жалюзийное Ож1
15 | Устройство слуховых окон | шт | 4 |  |  |  | 1
в т.ч.
| Решетки защитные металлические на окна с покрытием эмалью, распашные, сварные, прямые | т | 0.099884 |  | (3,7*4,13+1,7*5,7)*4/1000 |  | 1
| Петля накладная окрашенная, тип ПН, высота 60 мм | шт | 16 |  |  |  | 1
| Задвижка накладная | шт | 8 |  |  |  | 1
19 | Монтаж кровли из профилированного листа для объектов непроизводственного назначения: простой/ / Обшивка слуховых окон профилированным листом с прокладкой уплотнителя и монтажем элементов примыкания на слуховом окне | м2 | 15.8 |  |  | Профнастил оцинкованный НС35-1000-0,7 с коэффициентом 1,1 | 1
в т.ч.
| Уплотнитель для профлиста НС-35, 1000 мм | м | 22 |  |  |  | 1
| Конек плоский 190*190*2000 - 1,52 м2, фасонные элементы примыканий 5,05 м2 , нащельник - 7,28 м2 | кг | 246.32 |  |  | с коэффициентом 1,1 | 1
Раздел 3. Вентшахты ВШ1-15 шт | [7 empty] | Раздел 3. Вентшахты ВШ1-15 шт
20 | Устройство УГВ1 из листового металла оцинкованным покрытием 0,5мм (8,4 м2-1 шт) | м2 | 126 |  |  |  | 1
23 | Устройство металлического каркаса из направляющих профилей для обшивки ВШ1 | м2 | 138 |  | 9,2*15 |  | 1
24 | Изоляция вентшахт минплитой "Техновент СТАНДАРТ" 50 мм | м3 | 5.25 |  | 0,35*15 | Плиты теплоизоляционные из минеральной ваты на основе стекловолокна, группа горючести НГ, плотность 60 кг/м3, теплопроводность при 10/25 °C не более 0,031/0,032 Вт/(м*К) | 1
25 | Установка ветрозащитной мембраны Изолтекс НГ | м2 | 90 |  | 6*15 | Мембрана на основе стеклоткани с водоотталкивающими добавками, ветрозащитная, паропроницаемая, группа горючести НГ, максимальная сила растяжения в продольном/поперечном направлении 1800/1400 Н/50 мм, толщина 0,2 мм | 1
26 | Облицовка профлистом ВШ1 | м2 | 138 |  | 9,2*15 | Профнастил оцинкованный С21-1000-0,5 - с коэффициентом 1,2 | 1
27 | Установка зонтов над шахтами из листовой стали прямоугольного сечения периметром 280*2000*2100 | шт | 15 |  |  |  | 1
28 | Зонт вентиляционных систем из листовой и сортовой стали, прямоугольный, периметр шахты 4000 мм | шт | 15 |  |  | Болты стальные оцинкованные с шестигранной головкой и оцинкованной шестигранной гайкой, диаметр резьбы болта и гайки М8, длина болта 16-100 мм - 40 комплектов | 1
29 | Установка металлических решеток приямков/Установка сетки сварной оцинкованной 30*30*3 над вентшахтой | т | 0.04995 |  | 0,9*15*3,7/1000 | Сетка стальная сварная из оцинкованной проволоки покрытой полимером, диаметр проволоки 1,4 мм, размер ячейки 30х30 мм - 0,9 м2*15 | 1
Вентшахты ВШ2 (500*500*2500)-10 шт | [8 empty] | Вентшахты ВШ2 (500*500*2500)-10 шт
30 | Устройство наружный слой (5,5 м2 ), внутренний слой (6,1 м2), юбка (0,6 м2), элемент жесткости (1,5 м2) из листового металла оцинкованным покрытием 0,7 мм | м2 | 137 |  | 5,5*10+6,1*10+0,6*10+1,5*10 |  | 1
31 | Изоляция вентшахт минплитой "Техновент СТАНДАРТ" 50 мм | м3 | 3.5 |  | 0,35*10 | Плиты теплоизоляционные из минеральной ваты на основе стекловолокна, группа горючести НГ, плотность 60 кг/м3, теплопроводность при 10/25 °C не более 0,031/0,032 Вт/(м*К) | 1
32 | Установка зонтов над шахтами из листовой стали прямоугольного сечения периметром 500*500*2500 | шт | 10 |  |  | Болты стальные оцинкованные с шестигранной головкой и оцинкованной шестигранной гайкой, диаметр резьбы болта и гайки М8, длина болта 16-100 мм-16 компл | 1
33 | Установка сетки сварной оцинкованной 30*30*3 над вентшахтой | м2 | 4 |  |  | вес м2-3,7 | 1
Для всех ВШ | [8 empty] | Для всех ВШ
34 | Устройство фартука примыкания вентшахты, фасонные элементы вентшахт из листового металла оцинкованным покрытием 0,5мм | м2 | 136.8 |  | 101,1+35,7 |  | 1
Раздел 4. Лестница Лд1, страховочное устройство Ус-1, ходовой мостик | [7 empty] | Раздел 4. Лестница Лд1, страховочное устройство Ус-1, ходовой мостик
Лестница Лд1-4шт | [8 empty] | Лестница Лд1-4шт
35 | Изготовление и монтаж лестницы из деревянных брусков | м3 | 0.228 |  |  |  | 1
Страховочное устройство Ус-1 - 27 шт | [8 empty] | Страховочное устройство Ус-1 - 27 шт
36 | Монтаж страховочного устройства Ус-1: сверление отверстия в стропильной ноге, монтаж шпильки М16-700.58, шайбы М16, гайки М16, рым-гайки М16 (общий вес на 1шт - 1,25кг) | кг | 33.75 |  | 27*1,25 |  | 1
Ходовые мостики - 100 м.п. | [8 empty] | Ходовые мостики - 100 м.п.
37 | Устройство: ходов на чердаке | м2 | 35 |  | 0,35*100 |  | 1
Раздел 5. Водосточная система | [7 empty] | Раздел 5. Водосточная система
38 | Устройство металлической водосточной системы: воронок | шт | 12 |  |  |  | 1
в т.ч.
| Воронка водосборная металлическая для водосточных систем, покрытие полиэстер, диаметр 350/150 мм | шт | 12 |  |  |  | 1
39 | Устройство металлической водосточной системы: колен | шт | 36 |  |  |  | 1
в т.ч.
| Колено трубы 60° металлическое для водосточных систем, покрытие полиэстер, диаметр 150 мм | шт | 24 |  |  |  | 1
| Колено трубы сливное 60° металлическое для водосточных систем, покрытие полиэстер, диаметр 150 мм | шт | 12 |  |  |  | 1
40 | Устройство металлической водосточной системы: прямых звеньев труб | м | 204 |  |  |  | 1
в т.ч.
| Труба металлическая для водосточных систем, покрытие полиэстер, диаметр 150 мм, длина 1000 мм | шт | 24 |  |  |  | 1
| Труба металлическая для водосточных систем, покрытие полиэстер, диаметр 150 мм, длина 3000 мм | шт | 60 |  |  |  | 1
| Хомут для труб (на твердое основание) металлический для водосточных систем, покрытие полиэстер, с крепежом, диаметр 150 мм | шт | 156 |  |  |  | 1
41 | Устройство желобов: настенных | м | 213 |  |  |  | 1
42 | Фартук вентиляционных шахт ифасонных элементов (ФЭ1) к вентиляционным шахтам герметизировать кровельным герметиком по всей площади примыкания (общая длина шва 54,2 м.п. (расход 1л на 10м) | м | 54.2 |  |  | Герметик однокомпонентный полиуретановый конструкционный, водостойкий, устойчивый к УФ-излучению и агрессивным средам, для устройства межпанельных, межблочных швов, узлов соединений сборных конструкций, кровельных стыков, стыков строительных конструкций | 1
Раздел 6. Кровля | [7 empty] | Раздел 6. Кровля
43 | Установка стропил | м3 | 27.115 |  |  |  | 1
44 | АС-1 из шпильки М16х400.58, шайбы усиленной М16, гайки М16 | шт | 27 |  |  |  | 1
в т.ч.
| Состав клеевой двухкомпонентный инъекционный на основе полиэстерной смолы без стирола для легкого и тяжелого бетона, температура эксплуатации от -5 °C до +30 °C, объем 300 мл | шт | 10 |  |  |  | 1
| Шпильки анкерные стальные оцинкованные для клеевых анкеров в комплекте с гайкой и шайбой, класс прочности 5.8, наружная резьба М16, длина шпильки 300 мм | шт | 27 |  |  |  | 1
45 | Устройство обрешетки сплошной из досок | м2 | 391.3 |  |  |  | 1
46 | Устройство обрешетки с прозорами из досок и брусков под кровлю: из листовой стали | м2 | 947.2 |  |  |  | 1
47 | Устройство подкровельной пленочной гидроизоляции | м2 | 1338.5 |  |  |  | 1
48 | Монтаж кровли из профилированного листа для объектов непроизводственного назначения: сложной | м2 | 1210.7 |  |  | Профнастил оцинкованный НС35-1000-0,7 с коэффициентом 1,2 | 1
в т.ч.
| Конек плоский 190*190*2000 - 61 шт | кг | 909.0829 |  | 77,1*1,1*5,66+50,1*1,1*4,042+46,4*1,1*4,042 |  | 1
| Уплотнитель для профлиста НС-35, 1000 мм | м | 548 |  |  |  | 1
Элементы безопасности кровли | [8 empty] | Элементы безопасности кровли
49 | Монтаж лестниц кровельных 10 шт | т | 0.13 |  | 10*13 | Лестница кровельная стеновая МП дл. 1860 мм без кронштейнов (8017)_1шт и метизы | 1
50 | Монтаж снегозадержателей, переходных мостиков | м | 294 |  | 68*3+72*1,25 |  | 1
в т.ч.
| Снегозадержатель трубчатый дл. 3000 мм (7024) | шт | 68 |  |  |  | 1
| Переходной мостик дл. 1250 мм (9005) | шт | 72 |  |  |  | 1
51 | Ограждение кровель перилами | м | 207 |  | 69*3 | Ограждение кровельное ОК-h1200х3000 мм (8017) - 69 шт | 1
Фановые трубы | [8 empty] | Фановые трубы
52 | Прокладка внутренних трубопроводов канализации из полипропиленовых труб диаметром: 110 мм | м | 63 |  |  |  | 1
в т.ч.
| Трубы полипропиленовые для систем водоотведения, диаметр 110 мм | м | 63 |  |  |  | 1
| Переход с чугуна на пластик VALFEX 110x124, внутренняя канализация с манжетой 23124110М | шт | 18 |  |  |  | 1
| Ревизия полипропиленовая с крышкой, номинальный внутренний диаметр 100 мм | шт | 18 |  |  |  | 1
53 | Монтаж: Антенный выход №4 (диам.76-152мм) | шт | 18 |  |  |  | 1
54 | Изоляция изделиями из вспененного каучука, вспененного полиэтилена трубопроводов наружным диметром: до 160 мм трубками | м | 63 |  |  | Трубки теплоизоляционные из вспененного полиэтилена, внутренний диаметр 110 мм, толщина 13 мм | 1
55 | Монтаж антенно-стоек | шт | 15 |  |  |  | 1
Защита от гниения и возгарания | [8 empty] | Защита от гниения и возгарания
56 | Обработка деревянных элементов кровли огнебиозащитным составом Пирилакс Люкс (расход 0,28 кг/м2) | м2 | 3106 |  |  | Антисептик-антипирен для обработки древесины при строительстве и отделке бань и саун, плотность при 20 °C 1,13-1,22 г/см3, температура при обработке от -15 до +50 °C, температура при эксплуатации от -50 до +110 °C | 1
Раздел 7. Люк противопожарный - 2 шт | [7 empty] | Раздел 7. Люк противопожарный - 2 шт
57 | Монтаж люка противопожарного | шт | 2 |  |  | Люк металлический противопожарный ЛПМ, степень огнестойкости EI 60, размеры 800х800 мм | 1
[10 empty] | инженер-сметчик | (О.М. Кяжина)
В связи с осуществлением проведения работ отдельными малыми участками с ограниченным объемом работ, в том числе снижение производительности машин и механизмов, а также отсуствием возможности применения технологических схем производства работ принятых в сметных нормах на новое строительство, необходимо применить коэффициенты 1,15 к затратам труда (оплате труда) рабочих и 1,25 нормам времени (стоимости) эксплуатации машин и механизмов, затратам труда (оплате труда) машинистов.