## Смета контракта (2) - Смета кон
Приложение № 6
Утверждено приказом № 841/пр от 23 декабря 2019 г. Минстроя РФ
Проект сметы контракта
КАПИТАЛЬНЫЙ РЕМОНТ КРЫШИ МНОГОКВАРТИРНОГО ДОМА №22 ПО УЛИЦЕ ГРОМОВА В ГОРОДЕ РУБЦОВСКЕ
(наименование объекта)
№пп | Наименование конструктивных решений (элементов), комплексов (видов) работ | Единица измерения | Количество (объем работ) | Цена, руб. |  | Страна происхождения товара (оборудования)
|  |  |  | На единицу измерения | Всего
1 | 2 | 3 | 4 | 5 | 6 | 7
Раздел 1. Демонтажные работы | [6 empty] | Раздел 1. Демонтажные работы
1 | Разборка покрытий кровель: из волнистых и полуволнистых хризотилцементных листов | 100 м2 | 12.107 | 4472.51 | 54148.68 |  |  | Разборка покрытий кровель: из волнистых и полуволнистых хризотилцементных листов
| Объем = 1210,70 / 100 | [7 empty] | Объем = 1210,70 / 100
2 | Устройство мелких покрытий (брандмауэры, парапеты, свесы и т.п.) из листовой оцинкованной стали/Демонтаж коньковых планок и планок примыкания к вентшахтам (листовая сталь) | 100 м2 | 0.937 | 82918.41 | 77694.55 |  |  | Устройство мелких покрытий (брандмауэры, парапеты, свесы и т.п.) из листовой оцинкованной стали/Демонтаж коньковых планок и планок примыкания к вентшахтам (листовая сталь)
| Объем = 93,70 / 100 | [7 empty] | Объем = 93,70 / 100
3 | Разборка мелких покрытий и обделок из листовой стали: поясков, сандриков, желобов, отливов, свесов и т.п./Демонтаж настенных желобов (листовая сталь) | 100 м | 2.13 | 2519.34 | 5366.19 |  |  | Разборка мелких покрытий и обделок из листовой стали: поясков, сандриков, желобов, отливов, свесов и т.п./Демонтаж настенных желобов (листовая сталь)
| Объем = 213 / 100 | [7 empty] | Объем = 213 / 100
4 | Ограждение кровель перилами/Демонтаж кровельного ограждения металлического h-600 мм | 100 м | 2.084 | 2504.41 | 5219.19 |  |  | Ограждение кровель перилами/Демонтаж кровельного ограждения металлического h-600 мм
| Объем = 208,4 / 100 | [7 empty] | Объем = 208,4 / 100
5 | Устройство опор стальных антенных устройств на крышах зданий для радиосвязи высотой: до 5 м/Демонтаж антенно-стоек (с сохранением) | опора | 15 | 51796.29 | 776944.35 |  |  | Устройство опор стальных антенных устройств на крышах зданий для радиосвязи высотой: до 5 м/Демонтаж антенно-стоек (с сохранением)
6 | Разборка покрытий кровель: из рулонных материалов/Демонтаж гидроизоляции (руберойд) | 100 м2 | 14.724 | 4077.41 | 60035.78 |  |  | Разборка покрытий кровель: из рулонных материалов/Демонтаж гидроизоляции (руберойд)
| Объем = 1472,40 / 100 | [7 empty] | Объем = 1472,40 / 100
7 | Разборка деревянных элементов конструкций крыш: обрешетки из брусков с прозорами/Демонтаж обрешетки сплошной (25х150 мм) | 100 м2 | 14.724 | 4722.61 | 69535.71 |  |  | Разборка деревянных элементов конструкций крыш: обрешетки из брусков с прозорами/Демонтаж обрешетки сплошной (25х150 мм)
| Объем = 1472,40 / 100 | [7 empty] | Объем = 1472,40 / 100
8 | Разборка слуховых окон: прямоугольных двускатных | 100 шт | 0.05 | 96237.87 | 4811.89 |  |  | Разборка слуховых окон: прямоугольных двускатных
| Объем = 5 / 100 | [7 empty] | Объем = 5 / 100
9 | Ремонт деревянных элементов конструкций крыш: смена отдельных частей мауэрлатов с осмолкой и обертывание рулонными материалами/Демонтаж (замена) мауэрлата диам. 200 мм | 100 м | 0.4 | 51528.5 | 20611.4 |  |  | Ремонт деревянных элементов конструкций крыш: смена отдельных частей мауэрлатов с осмолкой и обертывание рулонными материалами/Демонтаж (замена) мауэрлата диам. 200 мм
| Объем = 40 / 100 | [7 empty] | Объем = 40 / 100
10 | Ремонт деревянных элементов конструкций крыш: смена стропильных ног из досок/Демонтаж (замена) стропильных ног 50х170 мм | 100 м | 4.018 | 42467.35 | 170633.81 |  |  | Ремонт деревянных элементов конструкций крыш: смена стропильных ног из досок/Демонтаж (замена) стропильных ног 50х170 мм
| Объем = 401,80 / 100 | [7 empty] | Объем = 401,80 / 100
11 | Установка люков в перекрытиях, площадь проема до 2 м2/Демонтаж люков из ПВХ профиля (800х800 мм) | 100 м2 | 0.0128 | 73268.46 | 937.84 |  |  | Установка люков в перекрытиях, площадь проема до 2 м2/Демонтаж люков из ПВХ профиля (800х800 мм)
| Объем = (0,8*0,8*2) / 100 | [7 empty] | Объем = (0,8*0,8*2) / 100
12 | Разборка вентиляционных шахт/Демонтаж деревянных вентшахт (10 шт) | м2 | 50 | 55.35 | 2767.5 |  |  | Разборка вентиляционных шахт/Демонтаж деревянных вентшахт (10 шт)
13 | Ремонт кирпичной кладки стен отдельными местами/Ремонт части поврежденной кирпичной кладки вентшахты основания входа | м3 | 0.1 | 11756.39 | 1175.64 |  |  | Ремонт кирпичной кладки стен отдельными местами/Ремонт части поврежденной кирпичной кладки вентшахты основания входа
14 | Кирпич керамический полнотелый одинарный, размеры 250х120х65 мм, марка 100 | 1000 шт | 0.0402 | 15692.12 | 630.82 |  |  | Кирпич керамический полнотелый одинарный, размеры 250х120х65 мм, марка 100
15 | Ремонт штукатурки гладких фасадов по камню и бетону с земли и лесов: цементно-известковым раствором площадью отдельных мест до 5 м2 толщиной слоя до 20 мм/Демонтаж поврежденной верхней части ж/б вентшахт (защитный слой арматуры) цементно-песчаным раствором М100 в объеме 0,2 м3 | 100 м2 | 0.04 | 65126.23 | 2605.05 |  |  | Ремонт штукатурки гладких фасадов по камню и бетону с земли и лесов: цементно-известковым раствором площадью отдельных мест до 5 м2 толщиной слоя до 20 мм/Демонтаж поврежденной верхней части ж/б вентшахт (защитный слой арматуры) цементно-песчаным раствором М100 в объеме 0,2 м3
| Объем = 4 / 100 | [7 empty] | Объем = 4 / 100
16 | Раствор штукатурный, известковый, М100 | м3 | -0.088 | 4681.46 | -411.97 |  |  | Раствор штукатурный, известковый, М100
17 | Раствор готовый кладочный, цементный, М100 | м3 | 0.3 | 5077.72 | 1523.32 |  |  | Раствор готовый кладочный, цементный, М100
Вывоз мусора | [9 empty] | Вывоз мусора
18 | Погрузка в автотранспортное средство: мусор строительный с погрузкой экскаваторами емкостью ковша до 0,5 м3 | т | 52.86 | 62.93 | 3326.48 |  |  | Погрузка в автотранспортное средство: мусор строительный с погрузкой экскаваторами емкостью ковша до 0,5 м3
19 | Перевозка грузов I класса автомобилями-самосвалами грузоподъемностью до 15 т по дорогам с усовершенствованным (асфальтобетонным, цементобетонным, железобетонным, обработанным органическим вяжущим) дорожным покрытием на расстояние 10 км | т | 52.86 | 172.48 | 9117.29 |  |  | Перевозка грузов I класса автомобилями-самосвалами грузоподъемностью до 15 т по дорогам с усовершенствованным (асфальтобетонным, цементобетонным, железобетонным, обработанным органическим вяжущим) дорожным покрытием на расстояние 10 км
| Итого по разделу 1 Демонтажные работы |  |  |  | 1266673.52 | [5 empty] | Итого по разделу 1 Демонтажные работы
Раздел 2. Слуховое окно Со1, окно жалюзийное Ож1 | [6 empty] | Раздел 2. Слуховое окно Со1, окно жалюзийное Ож1
20 | Устройство слуховых окон | шт | 4 | 2696.36 | 10785.44 |  |  | Устройство слуховых окон
21 | Решетки защитные металлические на окна с покрытием эмалью, распашные, сварные, прямые | т | 0.099884 | 479495.95 | 47893.97 |  |  | Решетки защитные металлические на окна с покрытием эмалью, распашные, сварные, прямые
| Объем = (3,7*4,13+1,7*5,7)/1000*4 | [7 empty] | Объем = (3,7*4,13+1,7*5,7)/1000*4
22 | Петля накладная окрашенная, тип ПН, высота 60 мм | шт | 16 | 27.59 | 441.44 |  |  | Петля накладная окрашенная, тип ПН, высота 60 мм
| Объем = 4*4 | [7 empty] | Объем = 4*4
23 | Задвижка накладная | шт | 8 | 43.8 | 350.4 |  |  | Задвижка накладная
| Объем = 2*4 | [7 empty] | Объем = 2*4
24 | Монтаж кровли из профилированного листа для объектов непроизводственного назначения: простой/ / Обшивка слуховых окон профилированным листом с прокладкой уплотнителя и монтажем элементов примыкания на слуховом окне | 100 м2 | 0.158 | 10897.12 | 1721.74 |  |  | Монтаж кровли из профилированного листа для объектов непроизводственного назначения: простой/ / Обшивка слуховых окон профилированным листом с прокладкой уплотнителя и монтажем элементов примыкания на слуховом окне
| Объем = (3,95*4) / 100 | [7 empty] | Объем = (3,95*4) / 100
25 | Профнастил оцинкованный НС35-1000-0,7 | м2 | 17.38 | 732.03 | 12722.68 |  |  | Профнастил оцинкованный НС35-1000-0,7
| Объем = 3,95*1,1*4 | [7 empty] | Объем = 3,95*1,1*4
26 | Уплотнитель для профлиста НС-35, 1000 мм | м | 44 | 76.5 | 3366 |  |  | Уплотнитель для профлиста НС-35, 1000 мм
| Объем = 11*4 | [7 empty] | Объем = 11*4
27 | Планка примыкания из оцинкованной стали, размеры 250х147х2000 мм, толщина 0,5 мм/ конек плоский 190*190*2000, фасонные элементы примыканий, нащельник | кг | 246.32 | 392.63 | 96712.62 |  |  | Планка примыкания из оцинкованной стали, размеры 250х147х2000 мм, толщина 0,5 мм/ конек плоский 190*190*2000, фасонные элементы примыканий, нащельник
| Объем = 1,52*1,1*4,042*4+5,05*1,1*4,042*4+7,28*1,1*4,042*4 | [7 empty] | Объем = 1,52*1,1*4,042*4+5,05*1,1*4,042*4+7,28*1,1*4,042*4
| Итого по разделу 2 Слуховое окно Со1, окно жалюзийное Ож1 |  |  |  | 173994.29 | [5 empty] | Итого по разделу 2 Слуховое окно Со1, окно жалюзийное Ож1
Раздел 3. Вентшахты ВШ1-15 шт | [6 empty] | Раздел 3. Вентшахты ВШ1-15 шт
28 | Устройство мелких покрытий (брандмауэры, парапеты, свесы и т.п.) из листовой оцинкованной стали/ / Устройство УГВ1 из листового металла оцинкованным покрытием 0,5мм | 100 м2 | 1.26 | 82918.41 | 104477.2 |  |  | Устройство мелких покрытий (брандмауэры, парапеты, свесы и т.п.) из листовой оцинкованной стали/ / Устройство УГВ1 из листового металла оцинкованным покрытием 0,5мм
| Объем = (8,4*15) / 100 | [7 empty] | Объем = (8,4*15) / 100
29 | Устройство металлического каркаса из направляющих профилей под облицовку различными материалами: стен | 100 м2 | 1.38 | 53193.7 | 73407.31 |  |  | Устройство металлического каркаса из направляющих профилей под облицовку различными материалами: стен
| Объем = (9,2*15) / 100 | [7 empty] | Объем = (9,2*15) / 100
30 | Изоляция покрытий и перекрытий изделиями из волокнистых и зернистых материалов насухо | м3 | 5.25 | 3830.35 | 20109.34 |  |  | Изоляция покрытий и перекрытий изделиями из волокнистых и зернистых материалов насухо
| Объем = 0,35*15 | [7 empty] | Объем = 0,35*15
31 | Плиты теплоизоляционные из минеральной ваты на основе стекловолокна, группа горючести НГ, плотность 60 кг/м3, теплопроводность при 10/25 °C не более 0,031/0,032 Вт/(м*К) | м3 | 5.355 | 13472.08 | 72142.99 |  |  | Плиты теплоизоляционные из минеральной ваты на основе стекловолокна, группа горючести НГ, плотность 60 кг/м3, теплопроводность при 10/25 °C не более 0,031/0,032 Вт/(м*К)
32 | Устройство ветро-гидрозащиты вентилируемого фасада, с лесов/Установка ветрозащитной мембраны | 1000 м2 | 0.09 | 68578.19 | 6172.04 |  |  | Устройство ветро-гидрозащиты вентилируемого фасада, с лесов/Установка ветрозащитной мембраны
| Объем = (6*15) / 1000 | [7 empty] | Объем = (6*15) / 1000
33 | Мембрана на основе стеклоткани с водоотталкивающими добавками, ветрозащитная, паропроницаемая, группа горючести НГ, максимальная сила растяжения в продольном/поперечном направлении 1800/1400 Н/50 мм, толщина 0,2 мм | м2 | 97.9731 | 132.13 | 12945.19 |  |  | Мембрана на основе стеклоткани с водоотталкивающими добавками, ветрозащитная, паропроницаемая, группа горючести НГ, максимальная сила растяжения в продольном/поперечном направлении 1800/1400 Н/50 мм, толщина 0,2 мм
| Объем = 9,79731*10 | [7 empty] | Объем = 9,79731*10
34 | Облицовка ворот стальным профилированным листом/Облицовка профлистом ВШ1 | 100 м2 | 1.38 | 9847.59 | 13589.67 |  |  | Облицовка ворот стальным профилированным листом/Облицовка профлистом ВШ1
| Объем = (9,2*15) / 100 | [7 empty] | Объем = (9,2*15) / 100
35 | Профнастил оцинкованный С21-1000-0,5 | м2 | 165.6 | 507.84 | 84098.3 |  |  | Профнастил оцинкованный С21-1000-0,5
| Объем = 9,2*1,2*15 | [7 empty] | Объем = 9,2*1,2*15
36 | Установка зонтов над шахтами из листовой стали прямоугольного сечения периметром: 4000 мм | шт | 15 | 1168.87 | 17533.05 |  |  | Установка зонтов над шахтами из листовой стали прямоугольного сечения периметром: 4000 мм
37 | Зонт вентиляционных систем из листовой и сортовой стали, прямоугольный, периметр шахты 4000 мм | шт | 15 | 4040.83 | 60612.45 |  |  | Зонт вентиляционных систем из листовой и сортовой стали, прямоугольный, периметр шахты 4000 мм
38 | Болты стальные оцинкованные с шестигранной головкой и оцинкованной шестигранной гайкой, диаметр резьбы болта и гайки М8, длина болта 16-100 мм | кг | 1.13 | 167.02 | 188.73 |  |  | Болты стальные оцинкованные с шестигранной головкой и оцинкованной шестигранной гайкой, диаметр резьбы болта и гайки М8, длина болта 16-100 мм
| Объем = 0,028294*40 | [7 empty] | Объем = 0,028294*40
39 | Установка металлических решеток приямков/Установка сетки сварной оцинкованной 30*30*3 над вентшахтой | т | 0.04995 | 19906.98 | 994.35 |  |  | Установка металлических решеток приямков/Установка сетки сварной оцинкованной 30*30*3 над вентшахтой
| Объем = 0,9*3,7*15/1000 | [7 empty] | Объем = 0,9*3,7*15/1000
40 | Сетка стальная сварная из оцинкованной проволоки покрытой полимером, диаметр проволоки 1,4 мм, размер ячейки 30х30 мм | м2 | 13.5 | 237.09 | 3200.72 |  |  | Сетка стальная сварная из оцинкованной проволоки покрытой полимером, диаметр проволоки 1,4 мм, размер ячейки 30х30 мм
| Объем = 0,9*15 | [7 empty] | Объем = 0,9*15
Вентшахты ВШ2 (500*500*2500)-10 шт | [9 empty] | Вентшахты ВШ2 (500*500*2500)-10 шт
41 | Устройство мелких покрытий (брандмауэры, парапеты, свесы и т.п.) из листовой оцинкованной стали/ Устройство наружный слой (5,5 м2 ), внутренний слой (6,1 м2), юбка (0,6 м2), элемент жесткости (1,5 м2) из листового металла оцинкованным покрытием 0,7 мм | 100 м2 | 1.37 | 82918.41 | 113598.22 |  |  | Устройство мелких покрытий (брандмауэры, парапеты, свесы и т.п.) из листовой оцинкованной стали/ Устройство наружный слой (5,5 м2 ), внутренний слой (6,1 м2), юбка (0,6 м2), элемент жесткости (1,5 м2) из листового металла оцинкованным покрытием 0,7 мм
| Объем = (5,5*10+6,1*10+0,6*10+1,5*10) / 100 | [7 empty] | Объем = (5,5*10+6,1*10+0,6*10+1,5*10) / 100
42 | Изоляция покрытий и перекрытий изделиями из волокнистых и зернистых материалов насухо | м3 | 3.5 | 3830.35 | 13406.23 |  |  | Изоляция покрытий и перекрытий изделиями из волокнистых и зернистых материалов насухо
| Объем = 0,35*10 | [7 empty] | Объем = 0,35*10
43 | Плиты теплоизоляционные из минеральной ваты на основе стекловолокна, группа горючести НГ, плотность 60 кг/м3, теплопроводность при 10/25 °C не более 0,031/0,032 Вт/(м*К) | м3 | 3.57 | 13472.08 | 48095.33 |  |  | Плиты теплоизоляционные из минеральной ваты на основе стекловолокна, группа горючести НГ, плотность 60 кг/м3, теплопроводность при 10/25 °C не более 0,031/0,032 Вт/(м*К)
44 | Установка зонтов над шахтами из листовой стали прямоугольного сечения периметром: 2000 мм | шт | 10 | 420.22 | 4202.2 |  |  | Установка зонтов над шахтами из листовой стали прямоугольного сечения периметром: 2000 мм
45 | Зонт вентиляционных систем из листовой и сортовой стали, прямоугольный, размеры шахты 500х500 мм | шт | 10 | 1684.51 | 16845.1 |  |  | Зонт вентиляционных систем из листовой и сортовой стали, прямоугольный, размеры шахты 500х500 мм
46 | Болты стальные оцинкованные с шестигранной головкой и оцинкованной шестигранной гайкой, диаметр резьбы болта и гайки М8, длина болта 16-100 мм | кг | 0.45 | 167.02 | 75.16 |  |  | Болты стальные оцинкованные с шестигранной головкой и оцинкованной шестигранной гайкой, диаметр резьбы болта и гайки М8, длина болта 16-100 мм
| Объем = 0,028294*16 | [7 empty] | Объем = 0,028294*16
47 | Установка металлических решеток приямков/Установка сетки сварной оцинкованной 30*30*3 над вентшахтой | т | 0.0148 | 19906.98 | 294.62 |  |  | Установка металлических решеток приямков/Установка сетки сварной оцинкованной 30*30*3 над вентшахтой
| Объем = 0,4*3,7*10/1000 | [7 empty] | Объем = 0,4*3,7*10/1000
48 | Сетка стальная сварная из оцинкованной проволоки покрытой полимером, диаметр проволоки 1,4 мм, размер ячейки 30х30 мм | м2 | 4 | 237.09 | 948.36 |  |  | Сетка стальная сварная из оцинкованной проволоки покрытой полимером, диаметр проволоки 1,4 мм, размер ячейки 30х30 мм
| Объем = 0,4*10 | [7 empty] | Объем = 0,4*10
Для всех ВШ | [9 empty] | Для всех ВШ
49 | Устройство мелких покрытий (брандмауэры, парапеты, свесы и т.п.) из листовой оцинкованной стали/ / Устройство фартука примыкания вентшахты, фасонные элементы вентшахт из листового металла оцинкованным покрытием 0,5мм | 100 м2 | 1.368 | 82918.41 | 113432.38 |  |  | Устройство мелких покрытий (брандмауэры, парапеты, свесы и т.п.) из листовой оцинкованной стали/ / Устройство фартука примыкания вентшахты, фасонные элементы вентшахт из листового металла оцинкованным покрытием 0,5мм
| Объем = (101,1+35,7) / 100 | [7 empty] | Объем = (101,1+35,7) / 100
| Итого по разделу 3 Вентшахты ВШ1-15 шт |  |  |  | 780368.94 | [5 empty] | Итого по разделу 3 Вентшахты ВШ1-15 шт
Раздел 4. Лестница Лд1, страховочное устройство Ус-1, ходовой мостик | [6 empty] | Раздел 4. Лестница Лд1, страховочное устройство Ус-1, ходовой мостик
Лестница Лд1-4шт | [9 empty] | Лестница Лд1-4шт
50 | Установка элементов каркаса: из брусьев/Изготовление и монтаж лестницы из деревянных брусков | м3 | 0.228 | 10971.55 | 2501.51 |  |  | Установка элементов каркаса: из брусьев/Изготовление и монтаж лестницы из деревянных брусков
| Объем = (0,03+0,02+0,007)*4 | [7 empty] | Объем = (0,03+0,02+0,007)*4
Страховочное устройство Ус-1 - 27 шт | [9 empty] | Страховочное устройство Ус-1 - 27 шт
51 | Установка металлических анкеров на концы деревянных балок/ Монтаж страховочного устройства Ус-1: сверление отверстия в стропильной ноге, монтаж шпильки М16-700.58, шайбы М16, гайки М16, рым-гайки М16 (общий вес на 1шт - 1,25кг) | 100 кг | 0.3375 | 10863.02 | 3666.27 |  |  | Установка металлических анкеров на концы деревянных балок/ Монтаж страховочного устройства Ус-1: сверление отверстия в стропильной ноге, монтаж шпильки М16-700.58, шайбы М16, гайки М16, рым-гайки М16 (общий вес на 1шт - 1,25кг)
| Объем = (27*1,25) / 100 | [7 empty] | Объем = (27*1,25) / 100
в местах установки страховочных устройств установить накладку к стропильной ноге 50*200*500мм (0,2*0,5*0,05*10*1,07=0,0535 м3 учтено в объеме стропильной системы) | [12 empty] | в местах установки страховочных устройств установить накладку к стропильной ноге 50*200*500мм (0,2*0,5*0,05*10*1,07=0,0535 м3 учтено в объеме стропильной системы)
Ходовые мостики - 100 м.п. | [9 empty] | Ходовые мостики - 100 м.п.
52 | Устройство: ходов на чердаке | 100 м2 | 0.35 | 40902.56 | 14315.9 |  |  | Устройство: ходов на чердаке
| Объем = (0,35*100) / 100 | [7 empty] | Объем = (0,35*100) / 100
| Итого по разделу 4 Лестница Лд1, страховочное устройство Ус-1, ходовой мостик |  |  |  | 20483.68 | [5 empty] | Итого по разделу 4 Лестница Лд1, страховочное устройство Ус-1, ходовой мостик
Раздел 5. Водосточная система | [6 empty] | Раздел 5. Водосточная система
53 | Устройство металлической водосточной системы: воронок | шт | 12 | 61.24 | 734.88 |  |  | Устройство металлической водосточной системы: воронок
54 | Воронка водосборная металлическая для водосточных систем, покрытие полиэстер, диаметр 350/150 мм | шт | 12 | 1116.93 | 13403.16 |  |  | Воронка водосборная металлическая для водосточных систем, покрытие полиэстер, диаметр 350/150 мм
55 | Устройство металлической водосточной системы: колен | шт | 36 | 40.82 | 1469.52 |  |  | Устройство металлической водосточной системы: колен
| Объем = 24+12 | [7 empty] | Объем = 24+12
56 | Колено трубы 60° металлическое для водосточных систем, покрытие полиэстер, диаметр 150 мм | шт | 24 | 342.82 | 8227.68 |  |  | Колено трубы 60° металлическое для водосточных систем, покрытие полиэстер, диаметр 150 мм
57 | Колено трубы сливное 60° металлическое для водосточных систем, покрытие полиэстер, диаметр 150 мм | шт | 12 | 342.71 | 4112.52 |  |  | Колено трубы сливное 60° металлическое для водосточных систем, покрытие полиэстер, диаметр 150 мм
58 | Устройство металлической водосточной системы: прямых звеньев труб | м | 204 | 170.61 | 34804.44 |  |  | Устройство металлической водосточной системы: прямых звеньев труб
| Объем = 24*1+60*3 | [7 empty] | Объем = 24*1+60*3
59 | Труба металлическая для водосточных систем, покрытие полиэстер, диаметр 150 мм, длина 1000 мм | шт | 24 | 491.86 | 11804.64 |  |  | Труба металлическая для водосточных систем, покрытие полиэстер, диаметр 150 мм, длина 1000 мм
60 | Труба металлическая для водосточных систем, покрытие полиэстер, диаметр 150 мм, длина 3000 мм | шт | 60 | 1475.59 | 88535.4 |  |  | Труба металлическая для водосточных систем, покрытие полиэстер, диаметр 150 мм, длина 3000 мм
61 | Хомут для труб (на твердое основание) металлический для водосточных систем, покрытие полиэстер, с крепежом, диаметр 150 мм | шт | 156 | 268.03 | 41812.68 |  |  | Хомут для труб (на твердое основание) металлический для водосточных систем, покрытие полиэстер, с крепежом, диаметр 150 мм
62 | Устройство желобов: настенных | 100 м | 2.13 | 146752.97 | 312583.83 |  |  | Устройство желобов: настенных
| Объем = 213 / 100 | [7 empty] | Объем = 213 / 100
63 | Гидроизоляция полиуретановым герметиком без уплотнения пенополиэтиленовым прокладочным шнуром: горизонтальных швов/Фартук вентиляционных шахт ифасонных элементов (ФЭ1) к вентиляционным шахтам герметизировать кровельным герметиком по всей площади примыкания (общая длина шва 54,2 м.п. (расход 1л на 10м) | 100 м | 0.542 | 2478.83 | 1343.53 |  |  | Гидроизоляция полиуретановым герметиком без уплотнения пенополиэтиленовым прокладочным шнуром: горизонтальных швов/Фартук вентиляционных шахт ифасонных элементов (ФЭ1) к вентиляционным шахтам герметизировать кровельным герметиком по всей площади примыкания (общая длина шва 54,2 м.п. (расход 1л на 10м)
| Объем = 54,20 / 100 | [7 empty] | Объем = 54,20 / 100
64 | Герметик однокомпонентный полиуретановый конструкционный, водостойкий, устойчивый к УФ-излучению и агрессивным средам, для устройства межпанельных, межблочных швов, узлов соединений сборных конструкций, кровельных стыков, стыков строительных конструкций | кг | 10.569 | 605.78 | 6402.49 |  |  | Герметик однокомпонентный полиуретановый конструкционный, водостойкий, устойчивый к УФ-излучению и агрессивным средам, для устройства межпанельных, межблочных швов, узлов соединений сборных конструкций, кровельных стыков, стыков строительных конструкций
| Итого по разделу 5 Водосточная система |  |  |  | 525234.77 | [5 empty] | Итого по разделу 5 Водосточная система
Раздел 6. Кровля | [6 empty] | Раздел 6. Кровля
65 | Установка стропил | м3 | 27.115 | 36955.24 | 1002041.33 |  |  | Установка стропил
| Объем = 8,1+0,2+6,7+2,6+0,2+6,48+2,7+0,135 | [7 empty] | Объем = 8,1+0,2+6,7+2,6+0,2+6,48+2,7+0,135
66 | Установка анкерных болтов: химических клеевых/ АС-1 из шпильки М16х400.58, шайбы усиленной М16, гайки М16 | 100 шт | 0.27 | 4963.96 | 1340.27 |  |  | Установка анкерных болтов: химических клеевых/ АС-1 из шпильки М16х400.58, шайбы усиленной М16, гайки М16
| Объем = 27 / 100 | [7 empty] | Объем = 27 / 100
67 | Состав клеевой двухкомпонентный инъекционный на основе полиэстерной смолы без стирола для легкого и тяжелого бетона, температура эксплуатации от -5 °C до +30 °C, объем 300 мл | шт | 10 | 782.34 | 7823.4 |  |  | Состав клеевой двухкомпонентный инъекционный на основе полиэстерной смолы без стирола для легкого и тяжелого бетона, температура эксплуатации от -5 °C до +30 °C, объем 300 мл
68 | Шпильки анкерные стальные оцинкованные для клеевых анкеров в комплекте с гайкой и шайбой, класс прочности 5.8, наружная резьба М16, длина шпильки 300 мм | 10 шт | 2.7 | 3923.92 | 10594.58 |  |  | Шпильки анкерные стальные оцинкованные для клеевых анкеров в комплекте с гайкой и шайбой, класс прочности 5.8, наружная резьба М16, длина шпильки 300 мм
| Объем = 27 / 10 | [7 empty] | Объем = 27 / 10
69 | Устройство обрешетки сплошной из досок | 100 м2 | 3.913 | 38258.17 | 149704.22 |  |  | Устройство обрешетки сплошной из досок
| Объем = 391,30 / 100 | [7 empty] | Объем = 391,30 / 100
70 | Устройство обрешетки с прозорами из досок и брусков под кровлю: из листовой стали | 100 м2 | 9.472 | 22330.66 | 211516.01 |  |  | Устройство обрешетки с прозорами из досок и брусков под кровлю: из листовой стали
| Объем = 947,20 / 100 | [7 empty] | Объем = 947,20 / 100
71 | Устройство подкровельной пленочной гидроизоляции | 100 м2 | 13.385 | 32343.36 | 432915.87 |  |  | Устройство подкровельной пленочной гидроизоляции
| Объем = 1338,50 / 100 | [7 empty] | Объем = 1338,50 / 100
72 | Монтаж кровли из профилированного листа для объектов непроизводственного назначения: сложной | 100 м2 | 12.107 | 15763.38 | 190847.24 |  |  | Монтаж кровли из профилированного листа для объектов непроизводственного назначения: сложной
| Объем = 1210,70 / 100 | [7 empty] | Объем = 1210,70 / 100
73 | Профнастил оцинкованный НС35-1000-0,7 | м2 | 1452.84 | 732.03 | 1063522.47 |  |  | Профнастил оцинкованный НС35-1000-0,7
| Объем = 1210,70*1,2 | [7 empty] | Объем = 1210,70*1,2
74 | Планка примыкания из оцинкованной стали, размеры 250х147х2000 мм, толщина 0,5 мм/конек плоский 190*190*2000 - 61 шт | кг | 909.0829 | 392.63 | 356933.22 |  |  | Планка примыкания из оцинкованной стали, размеры 250х147х2000 мм, толщина 0,5 мм/конек плоский 190*190*2000 - 61 шт
| Объем = 77,1*1,1*5,66+50,1*1,1*4,042+46,4*1,1*4,042 | [7 empty] | Объем = 77,1*1,1*5,66+50,1*1,1*4,042+46,4*1,1*4,042
75 | Уплотнитель для профлиста НС-35, 1000 мм | м | 548 | 76.5 | 41922 |  |  | Уплотнитель для профлиста НС-35, 1000 мм
Элементы безопасности кровли | [9 empty] | Элементы безопасности кровли
76 | Монтаж лестниц прямолинейных и криволинейных, пожарных с ограждением/Монтаж лестниц кровельных | т | 0.13 | 24239.68 | 3151.16 |  |  | Монтаж лестниц прямолинейных и криволинейных, пожарных с ограждением/Монтаж лестниц кровельных
| Объем = 10*13/1000 | [7 empty] | Объем = 10*13/1000
77 | Лестница кровельная стеновая МП дл. 1860 мм без кронштейнов (8017)_1шт и метизы | шт | 10 | 4092.96 | 40929.6 |  |  | Лестница кровельная стеновая МП дл. 1860 мм без кронштейнов (8017)_1шт и метизы
78 | Монтаж снегозадержателя: решетчатого и трубчатого// Монтаж снегозадержателей, переходных мостиков | 100 м | 2.94 | 1827.47 | 5372.76 |  |  | Монтаж снегозадержателя: решетчатого и трубчатого// Монтаж снегозадержателей, переходных мостиков
| Объем = (68*3+72*1,25) / 100 | [7 empty] | Объем = (68*3+72*1,25) / 100
79 | Снегозадержатель трубчатый дл. 3000 мм (7024) | шт | 68 | 2647.75 | 180047 |  |  | Снегозадержатель трубчатый дл. 3000 мм (7024)
80 | Переходной мостик дл. 1250 мм (9005) | шт | 72 | 3258.47 | 234609.84 |  |  | Переходной мостик дл. 1250 мм (9005)
81 | Ограждение кровель перилами | 100 м | 2.07 | 2504.41 | 5184.13 |  |  | Ограждение кровель перилами
| Объем = (69*3) / 100 | [7 empty] | Объем = (69*3) / 100
82 | Ограждение кровельное ОК-h1200х3000 мм (8017) | шт | 69 | 5686.07 | 392338.83 |  |  | Ограждение кровельное ОК-h1200х3000 мм (8017)
Фановые трубы | [9 empty] | Фановые трубы
83 | Прокладка внутренних трубопроводов канализации из полипропиленовых труб диаметром: 110 мм | 100 м | 0.63 | 19771.25 | 12455.89 |  |  | Прокладка внутренних трубопроводов канализации из полипропиленовых труб диаметром: 110 мм
| Объем = (18*3,5) / 100 | [7 empty] | Объем = (18*3,5) / 100
84 | Трубы полипропиленовые для систем водоотведения, диаметр 110 мм | м | 63 | 389.62 | 24546.06 |  |  | Трубы полипропиленовые для систем водоотведения, диаметр 110 мм
| Объем = 18*3,5 | [7 empty] | Объем = 18*3,5
85 | Переход с чугуна на пластик VALFEX 110x124, внутренняя канализация с манжетой 23124110М | шт | 18 | 140.25 | 2524.5 |  |  | Переход с чугуна на пластик VALFEX 110x124, внутренняя канализация с манжетой 23124110М
86 | Ревизия полипропиленовая с крышкой, номинальный внутренний диаметр 100 мм | шт | 18 | 139.85 | 2517.3 |  |  | Ревизия полипропиленовая с крышкой, номинальный внутренний диаметр 100 мм
87 | Установка узлов прохода вытяжных вентиляционных шахт диаметром патрубка: до 250 мм/ Монтаж: Антенный выход №4 (диам.76-152мм) | 10 шт | 1.8 | 8527.05 | 15348.69 |  |  | Установка узлов прохода вытяжных вентиляционных шахт диаметром патрубка: до 250 мм/ Монтаж: Антенный выход №4 (диам.76-152мм)
| Объем = 18 / 10 | [7 empty] | Объем = 18 / 10
88 | Антенный выход №4 (диам.76-152мм) | шт | 18 | 1297.95 | 23363.1 |  |  | Антенный выход №4 (диам.76-152мм)
89 | Изоляция изделиями из вспененного каучука, вспененного полиэтилена трубопроводов наружным диметром: до 160 мм трубками | 10 м | 6.3 | 2218.43 | 13976.11 |  |  | Изоляция изделиями из вспененного каучука, вспененного полиэтилена трубопроводов наружным диметром: до 160 мм трубками
| Объем = 63 / 10 | [7 empty] | Объем = 63 / 10
90 | Трубки теплоизоляционные из вспененного полиэтилена, внутренний диаметр 110 мм, толщина 13 мм | 100 м | 0.693 | 14442.82 | 10008.87 |  |  | Трубки теплоизоляционные из вспененного полиэтилена, внутренний диаметр 110 мм, толщина 13 мм
| Объем = 69,30 / 100 | [7 empty] | Объем = 69,30 / 100
91 | Устройство опор стальных антенных устройств на крышах зданий для радиосвязи высотой: до 5 м/ранее демонтированных | опора | 15 | 51796.29 | 776944.35 |  |  | Устройство опор стальных антенных устройств на крышах зданий для радиосвязи высотой: до 5 м/ранее демонтированных
92 | Металлоконструкции зданий и сооружений с преобладанием гнутых профилей и круглых труб | т | -0.3 | 137915.24 | -41374.57 |  |  | Металлоконструкции зданий и сооружений с преобладанием гнутых профилей и круглых труб
Защита от гниения и возгарания | [9 empty] | Защита от гниения и возгарания
93 | Обработка деревянных конструкций антисептиком-антипиреном при помощи аппарата аэрозольно-капельного распыления | 100 м2 | 31.06 | 1892.71 | 58787.57 |  |  | Обработка деревянных конструкций антисептиком-антипиреном при помощи аппарата аэрозольно-капельного распыления
| Объем = 3106 / 100 | [7 empty] | Объем = 3106 / 100
94 | Антисептик-антипирен для обработки древесины при строительстве и отделке бань и саун, плотность при 20 °C 1,13-1,22 г/см3, температура при обработке от -15 до +50 °C, температура при эксплуатации от -50 до +110 °C | кг | 357.19 | 243.71 | 87050.77 |  |  | Антисептик-антипирен для обработки древесины при строительстве и отделке бань и саун, плотность при 20 °C 1,13-1,22 г/см3, температура при обработке от -15 до +50 °C, температура при эксплуатации от -50 до +110 °C
| Итого по разделу 6 Кровля |  |  |  | 5316942.57 | [5 empty] | Итого по разделу 6 Кровля
Раздел 7. Люк противопожарный - 2 шт | [6 empty] | Раздел 7. Люк противопожарный - 2 шт
95 | Монтаж люка противопожарного | м2 | 1.28 | 1004.79 | 1286.13 |  |  | Монтаж люка противопожарного
| Объем = 0,8*0,8*2 | [7 empty] | Объем = 0,8*0,8*2
96 | Люк металлический противопожарный ЛПМ, степень огнестойкости EI 60, размеры 800х800 мм | шт | 2 | 9847.1 | 19694.2 |  |  | Люк металлический противопожарный ЛПМ, степень огнестойкости EI 60, размеры 800х800 мм
| Итого по разделу 7 Люк противопожарный - 2 шт |  |  |  | 20980.33 | [5 empty] | Итого по разделу 7 Люк противопожарный - 2 шт
| Итого по разделу 1 Новый раздел |  |  |  | 10544949.73 | [6 empty] | Всего с НДС
| Непредвиденные затраты 2% |  |  |  | 210898.99 | [8 empty] | Итого по смете
| Итого по смете с непредвиденными |  |  |  | 10755848.72 | [9 empty] | Сумма НДС (ставка 20%) по позициям:1-96
| Сумма НДС (ставка 20%) |  |  |  | 2151169.74 | [10 empty] | Всего с НДС
| Всего с НДС |  |  |  | 12907018.46