## ЛС-02-01-01 Конструктивные реш
"Капитальный ремонт крыши многоквартирного дома №176 по пр-кту Ленина в городе Рубцовске"
(наименование стройки)
"Капитальный ремонт крыши многоквартирного дома №176 по пр-кту Ленина в городе Рубцовске"
(наименование объекта капитального строительства)
Ведомость объёмов работ № ЛС-02-01-01
Конструктивные решения
Основание: 65-24-КР
Дата составления: 3кв. 2024г.
№ п/п | Наименование работ | Ед. изм. | Кол-во | Формула расчёта, расчёт объёмов работ и расхода материалов | Ссылка на чертежи, спецификации в проектной документации |  | Дополнительная информация
1 | 2 | 3 | 4 | 5 | 6 |  | 7
Раздел 1. Демонтажные работы (лист 1.3) | [7 empty] | Раздел 1. Демонтажные работы (лист 1.3)
1 | Разборка покрытий кровель: из волнистых и полуволнистых хризотилцементных листов | м2 | 1090.5 |  | 65-24-КР | 1
2 | Демонтаж гидроизоляции (рубероид) | м2 | 1184.4 |  | 65-24-КР | 1
3 | Разборка деревянных элементов конструкций крыш: обрешетки из брусков с прозорами | м2 | 1090.5 |  | 65-24-КР | 1
4 | Разборка слуховых окон: прямоугольных односкатных | шт | 1 |  | 65-24-КР | 1
5 | Демонтаж кобылок | м3 | 1.17 |  | 65-24-КР | 1
6 | Демонтаж поврежденной кирпичной кладки вентшахт | м3 | 1.56 |  | 65-24-КР | 1
7 | Демонтаж кирпичной кладки карнизной части стен, столбиков | м3 | 1.1 |  | 65-24-КР | 1
8 | Демонтаж деревянных люков на чердак 600*700мм | м2 | 0.42 | (0,6*0,7) | 65-24-КР | 1
9 | Демонтаж антенно-стоек | стойка | 8 |  | 65-24-КР | 1
10 | Разборка мелких покрытий и обделок из листовой стали: водосточных труб с земли и подмостей | м | 92.8 |  | 65-24-КР | 1
Вывоз мусора | [8 empty] | Вывоз мусора
11 | Погрузка в автотранспортное средство: мусор строительный с погрузкой экскаваторами емкостью ковша до 0,5 м3 | т | 48.0211 | 23,7729+1184,4*2,5/1000+15,267+0,056+1,17*0,6+1,56*1,8+1,1*1,8+0,42*0,05*0,6+8*0,02+0,3016 | 65-24-КР | 1
12 | Вывоз мусора автомобилями-самосвалами грузоподъемностью до 15 т по дорогам с усовершенствованным (асфальтобетонным) дорожным покрытием на расстояние 10 км | т | 48.0211 |  | 65-24-КР | 1
Раздел 2. Ремонт кирпичной кладки карнизной части стен и кирпичных столбиков (лист 2) | [7 empty] | Раздел 2. Ремонт кирпичной кладки карнизной части стен и кирпичных столбиков (лист 2)
13 | Ремонт кирпичной кладки стен отдельными местами | м3 | 1.1 |  | 65-24-КР | 1
14 | Раствор готовый кладочный, цементный, М150 | м3 | 0.2783 |  | 65-24-КР | 1
15 | Кирпич керамический полнотелый одинарный, размеры 250х120х65 мм, марка 100 | шт | 442.2 |  | 65-24-КР | 1
Раздел 3. Люки противопожарные (лист 2) | [7 empty] | Раздел 3. Люки противопожарные (лист 2)
16 | Монтаж люка противопожарного | м2 | 0.42 | 0,6*0,7 | 65-24-КР | 1
17 | Люк металлический противопожарный ЛПМ, степень огнестойкости EI 60, размеры 600х700 мм | шт | 1 |  | 65-24-КР | 1
Раздел 4. Слуховое окно Со1 (лист 10) - 3шт | [7 empty] | Раздел 4. Слуховое окно Со1 (лист 10) - 3шт
18 | Устройство слуховых окон | шт | 3 |  | 65-24-КР | 1
19 | Окно жалюзийное Ож1 1000*1050мм | т | 0.074913 | (3,7*4,13+1,7*5,7)/1000*3 | 65-24-КР | 1
20 | Петля накладная окрашенная, тип ПН, высота 60 мм | шт | 12 | 3*4 | 65-24-КР | 1
21 | Задвижка накладная | шт | 6 | 3*2 | 65-24-КР | 1
22 | Обшивка слуховых окон профилированным листом с прокладкой уплотнителя и монтажем элементов примыкания на слуховом окне | м2 | 11.88 | (3,96*3) | 65-24-КР | 1
23 | Профнастил оцинкованный с лакокрасочным или полимерным покрытием С21-1000-0,5 | м2 | 13.068 | 3,96*1,1*3 | 65-24-КР | 1
24 | Уплотнитель НС-35х1000-А,В | м | 33 | (11*3) | 65-24-КР | 1
25 | Нащельники, фасонные элементы примыкания, планка конька з оцинкованной стали с полимерным покрытием толщ.0,5мм | м2 | 41.55 | (1,52+5,05+7,28)*3 | 65-24-КР | 1
Раздел 5. Вентшахты (лист 11) | [7 empty] | Раздел 5. Вентшахты (лист 11)
Вентшахты ВШ1-ВШ6 (лист 11-12) | [8 empty] | Вентшахты ВШ1-ВШ6 (лист 11-12)
26 | Кладка отдельных участков из кирпича: наружных простых стен / верхняя часть вентшахт | м3 | 0.533 | (0,068+0,09*2+0,023*4+0,05+0,073+0,07) | 65-24-КР | 1
27 | Кирпич керамический полнотелый одинарный, размеры 250х120х65 мм, марка 100 | шт | 208.936 |  | 65-24-КР | 1
28 | Устройство металлического каркаса из направляющих профилей под облицовку различными материалами: стен | м2 | 29.8 | (5,7+4,6*2+0,8*4+4,8+1,9+5) | 65-24-КР | 1
29 | Монтаж утеплителя вентшахты | м3 | 3.07 | 0,27+0,22*2+0,3*4+0,23+0,63+0,3 | 65-24-КР | 1
30 | Утеплитель ТЕХНОВЕНТ СТАНДАРТ | м3 | 3.3156 |  | 65-24-КР | 1
31 | Устройство пароизоляционного слоя из Изолтекс НГ | м2 | 64.4 | (5,4+4,4*2+6,7*4+4,6+12,6+6,2) | 65-24-КР | 1
32 | Пленка пароизоляционная, температура эксплуатации от -40 до +80 °C, прочность на продольный/поперечный разрыв 110/60 МПа | м2 | 74.06 |  | 65-24-КР | 1
33 | Обшивка вентшахт профилированным листом по мет.каркасу | м2 | 29.8 | (5,7+4,6*2+0,8*4+4,8+1,9+5) | 65-24-КР | 1
34 | Профнастил оцинкованный с лакокрасочным или полимерным покрытием С21-1000-0,5 | м2 | 35.76 | 29,8*1,2 | 65-24-КР | 1
35 | Монтаж нащельников, УГВ1 вентшахт из листового оцинкованного металла толщ.0,5мм | м2 | 19.93 | (2,22+1,5+1,1*2+1,54*2+0,28*4+0,76*4+1,1+1,3+0,34+1,58+0,95+1,5) | 65-24-КР | 1
36 | Установка зонтов над шахтами из листовой стали прямоугольного сечения периметром: 1600 мм | шт | 4 |  | 65-24-КР | 1
37 | Зонт вентиляционных систем из оцинкованной стали, прямоугольного сечения, размеры 300х500 мм | шт | 4 |  | 65-24-КР | 1
38 | Установка зонтов над шахтами из листовой стали прямоугольного сечения периметром: 2600 мм | шт | 1 |  | 65-24-КР | 1
39 | Зонт вентиляционных систем из оцинкованной стали, прямоугольного сечения, размеры 300х1000 мм | шт | 1 |  | 65-24-КР | 1
40 | Установка зонтов над шахтами из листовой стали прямоугольного сечения периметром: 3200 мм | шт | 5 | 1+2+1+1 | 65-24-КР | 1
41 | Зонт вентиляционных систем из оцинкованной стали, прямоугольного сечения, размеры 400х1200 мм | шт | 5 |  | 65-24-КР | 1
42 | Болты стальные оцинкованные с шестигранной головкой и оцинкованной шестигранной гайкой, диаметр резьбы болта и гайки М8, длина болта 16-100 мм | кг | 7.2433 | 72*0,028294+24*0,028294*5+16*0,028294*4 | 65-24-КР | 1
43 | Монтаж сетки сварной оцинкованной | т | 0.0063245 | 4,55*1,39/1000 | 65-24-КР | 1
44 | Сетка стальная сварная из оцинкованной проволоки покрытой полимером, диаметр проволоки 1,4 мм, размер ячейки 30х30 мм | м2 | 4.55 | 1,6+0,57*2+0,15*4+0,34+0,45+0,42 | 65-24-КР | 1
Вентшахты ВШ7-ВШ14 (лист 13-14) | [8 empty] | Вентшахты ВШ7-ВШ14 (лист 13-14)
45 | Кладка отдельных участков из кирпича: наружных простых стен / верхняя часть вентшахт | м3 | 1.41 | (0,2+0,25+0,18+0,11*2+0,1*2+0,08*2+0,08+0,12) | 65-24-КР | 1
46 | Кирпич керамический полнотелый одинарный, размеры 250х120х65 мм, марка 100 | шт | 552.72 |  | 65-24-КР | 1
47 | Прокладка воздуховодов из листовой оцинкованной стали и алюминия класса Н (нормальные) толщиной: 0,7 мм, периметром свыше 1100 до 1600 мм / Монтаж внутреннего слоя вентшахты | м2 | 184.75 | (23+21+19,85+17,3*2+14,7*2+13,6*2+13,1+16,6) | 65-24-КР | 1
48 | Воздуховоды из оцинкованной стали, прямой участок, толщина 0,7 мм, периметр от 1100 до 1600 мм | м2 | 184.75 |  | 65-24-КР | 1
49 | Болты с гайками и шайбами строительные | кг | 20.3225 |  | 65-24-КР | 1
50 | Монтаж утеплителя вентшахты | м3 | 10.06 | 1,2+1,12+1,1+0,96*2+0,81*2+0,77*2+0,75+0,81 | 65-24-КР | 1
51 | Утеплитель ТЕХНОВЕНТ СТАНДАРТ | м3 | 10.8648 |  | 65-24-КР | 1
52 | Монтаж наружного слоя вентшахты из листового металла оцинкованного толщ. 0,7мм | м2 | 202.9 | (24,3+22,5+21,6+19,1*2+16,2*2+15,4*2+14,9+18,2) | 65-24-КР | 1
53 | Сталь листовая оцинкованная, толщина 0,7 мм | т | 1.411 | 202,9*1,22*5,7/1000 | 65-24-КР | 1
54 | Установка зонтов над шахтами из листовой стали прямоугольного сечения периметром: 4000 мм | шт | 10 | 1+1+2+2+2+1+1 | 65-24-КР | 1
55 | Зонт вентиляционных систем из оцинкованной стали, прямоугольного сечения, размеры 400х1200 мм | шт | 10 | 1+1+2+2+2+1+1 | 65-24-КР | 1
56 | Болты стальные оцинкованные с шестигранной головкой и оцинкованной шестигранной гайкой, диаметр резьбы болта и гайки М8, длина болта 16-100 мм | кг | 9.7331 | 48*0,028294+32*0,028294*8+40*0,028294 | 65-24-КР | 1
57 | Монтаж сетки сварной оцинкованной | т | 0.010689 | 7,69*1,39/1000 | 65-24-КР | 1
58 | Сетка стальная сварная из оцинкованной проволоки покрытой полимером, диаметр проволоки 1,4 мм, размер ячейки 30х30 мм | м2 | 7.69 | 1,54+1,15+0,7*2+0,66*2+0,53*2+0,5+0,72 | 65-24-КР | 1
59 | Устройство юбки, отводов и элементов жесткости из листового металла оцинкованного толщ. 0,7мм | м2 | 36.67 | (1,4+2,04+1,15+2,22+0,93+2,7+0,83*2+2,6*2+0,8*2+2,3*2+0,7*2+2,6*2+0,64+2,66+0,87+2,4) | 65-24-КР | 1
60 | Монтаж фартука примыкания и фасонных элементов примыкания вентшахт из листового оцинкованного металла толщ.0,5мм | м2 | 73.6 | (46,4+27,2) | 65-24-КР | 1
герметизация швов фартука вентиляционных вентшахт и фасонных элементов (лист 6) | [8 empty] | герметизация швов фартука вентиляционных вентшахт и фасонных элементов (лист 6)
61 | Устройство герметизации стыков герметиком (расход герметика 1л на 10м шва) | м | 78.6 |  | 65-24-КР | 1
62 | Герметик полиуретановый однокомпонентный конструкционный, водостойкий, устойчивый к УФ-излучению и агрессивным средам, для устройства межпанельных, межблочных швов, узлов соединений сборных конструкций, кровельных стыков, стыков строительных конструкций | кг | 8.646 | 7,86*1,1 | 65-24-КР | 1
Раздел 6. Лестница Лд1, Страховочное устройство Ус-1, ходовые мостики (лист 16) | [7 empty] | Раздел 6. Лестница Лд1, Страховочное устройство Ус-1, ходовые мостики (лист 16)
Лестница Лд1 - 3шт | [8 empty] | Лестница Лд1 - 3шт
63 | Изготовление и монтаж лестницы из деревянных брусков | м3 | 0.171 | (0,03+0,02+0,007)*3 | 65-24-КР | 1
64 | Бруски строганные хвойных пород (сосна, ель), размеры 60х30, 75х50 мм, сорт АВ | м3 | 0.15903 |  | 65-24-КР | 1
Ходовые мостики - 54м.пог | [8 empty] | Ходовые мостики - 54м.пог
65 | Устройство: ходов на чердаке | м2 | 18.9 | (54*0,35) | 65-24-КР | 1
Страховочное устройство Ус-1 - 15шт | [8 empty] | Страховочное устройство Ус-1 - 15шт
66 | Монтаж страховочного устройства Ус-1: сверление отверстия в стропильной ноге, монтаж шпильки М16-700.58, шайбы М16, гайки М16, рым-гайки М16 (общий вес на 1шт - 1,25кг) | кг | 18.75 | (1,25*15) | 65-24-КР | 1
Раздел 7. Водосточная система (лист 17) | [7 empty] | Раздел 7. Водосточная система (лист 17)
67 | Устройство металлической водосточной системы: воронок | шт | 8 |  | 65-24-КР | 1
68 | Воронка водосборная из оцинкованной стали для водосточных систем, диаметр 350/150 мм | шт | 8 |  | 65-24-КР | 1
69 | Устройство металлической водосточной системы: колен | шт | 24 | 16+8 | 65-24-КР | 1
70 | Колено трубы 60° из оцинкованной стали для водосточных систем, диаметр 150 мм | шт | 16 |  | 65-24-КР | 1
71 | Колено трубы сливное 60° из оцинкованной стали для водосточных систем, диаметр 150 мм | шт | 8 |  | 65-24-КР | 1
72 | Устройство металлической водосточной системы: прямых звеньев труб | м | 88 | 16+24*3 | 65-24-КР | 1
73 | Труба из оцинкованной стали для водосточных систем, диаметр 150 мм, длина 1000 мм | шт | 16 |  | 65-24-КР | 1
74 | Труба из оцинкованной стали для водосточных систем, диаметр 150 мм, длина 3000 мм | шт | 24 |  | 65-24-КР | 1
75 | Хомут трубы (саморез) из оцинкованной стали для водосточных систем, диаметр 150 мм | шт | 80 |  | 65-24-КР | 1
76 | Устройство желобов: настенных | м | 155.4 |  | 65-24-КР | 1
Раздел 8. Кровля (лист 18) | [7 empty] | Раздел 8. Кровля (лист 18)
77 | Ремонт деревянных элементов конструкций крыш: смена стропильных ног из досок | м | 16.8 | (2,1*8) | 65-24-КР | 1
78 | Доска обрезная хвойных пород, естественной влажности, длина 2-6,5 м, ширина 100-250 мм, толщина 44-50 мм, сорт II | м3 | 0.17976 | 0,2*0,05*16,8*1,07 | 65-24-КР | 1
79 | Установка стропил | м3 | 2.54 | 0,08+0,1+2,36 | 65-24-КР | 1
80 | Бруски обрезные хвойных пород (ель, сосна), естественной влажности, длина 2-6,5 м, ширина 20-90 мм, толщина 20-90 мм, сорт II | м3 | 0.4064 |  | 65-24-КР | 1
81 | Устройство обрешетки сплошной из досок | м2 | 267.1 |  | 65-24-КР | 1
82 | Устройство обрешетки с прозорами из досок и брусков под кровлю: из листовой стали | м2 | 853.4 |  | 65-24-КР | 1
83 | Огнебиозащитное покрытие деревянных поверхностей готовыми составами для обеспечения: показателей пожарной опасности древесины Г1, РП1, В1, Д2, Т2, по НПБ 244 и для получения трудногорючей и медленно распространяющей пламя древесины по ГОСТ 12.1.044 | м2 | 2221 |  | 65-24-КР | 1
84 | Состав огнебиозащитный пропиточный для древесины, на водной основе, плотность при +20 °C 1,115 г/см3, 2 группа огнезащитной эффективности, расход 300 г/м2 | т | 0.91505 |  | 65-24-КР | 1
85 | Паста колерная | кг | 5.3304 | 0,0024*2221 | 65-24-КР | 1
86 | Монтаж кровли из профилированного листа для объектов непроизводственного назначения: сложной | м2 | 1027.3 |  | 65-24-КР | 1
87 | Профнастил оцинкованный НС35-1000-0,7 | м2 | 1232.76 | 1027,3*1,2 | 65-24-КР | 1
88 | Сталь листовая оцинкованная, толщина 0,7 мм / капельники, нащельники | т | 0.61959 | (56,7+52)*5,7/1000 | 65-24-КР | 1
89 | Сталь листовая оцинкованная, толщина 0,5 мм / планки конька, ендовы, ветровая планка | т | 0.33899 | (45,6+20,88+10,8+4,8)*4,13/1000 | 65-24-КР | 1
90 | Уплотнитель НС-35х1000-А,В | м | 247.1 |  | 65-24-КР | 1
ветровые скобы (лист 6) | [8 empty] | ветровые скобы (лист 6)
91 | Установка ветровых скоб V-образных для профнастила | кг | 14.152 | (244*0,058) | 65-24-КР | 1
Окрашивание деревянных элементов карнизной части (лист 8) | [8 empty] | Окрашивание деревянных элементов карнизной части (лист 8)
92 | Простая окраска масляными составами по дереву: потолков | м2 | 200.9 |  | 65-24-КР | 1
93 | Эмаль алкидная уретановая антикоррозионная, атмосферостойкая для защиты поверхности металлических, бетонных, железобетонных и деревянных конструкций, трубопроводов с подземной установкой, транспортных сооружений от воздействия ультрафиолета, расход 0,28 кг/м2 | кг | 60.0691 |  | 65-24-КР | 1
Элементы безопасности кровли | [8 empty] | Элементы безопасности кровли
94 | Монтаж лестниц кровельных | т | 0.091 | 7*13/1000 | 65-24-КР | 1
95 | Лестница кровельная стеновая МП дл.1860мм | шт | 7 |  | 65-24-КР | 1
96 | Кронштейн к крыше для лестницы (комплект 4 шт. и метизы) | компл | 7 |  | 65-24-КР | 1
97 | Монтаж снегозадержателей и переходных мостиков | м | 180.5 | (46*3+34*1,25) | 65-24-КР | 1
98 | Снегозадержатель для металлической кровли трубчатый СЗТ- h150* дл.3000мм | шт | 46 |  | 65-24-КР | 1
99 | Переходный мостик МП-395*1250мм | шт | 34 |  | 65-24-КР | 1
100 | Ограждение кровель перилами | м | 138 | (46*3) | 65-24-КР | 1
101 | Кровельное ограждение ОК h=1200 мм*3000 | шт | 46 |  | 65-24-КР | 1
фановые трубы | [8 empty] | фановые трубы
102 | Прокладка внутренних трубопроводов канализации из полипропиленовых труб диаметром: 110 мм | м | 15.12 | (4*3,5+4*0,28) | 65-24-КР | 1
103 | Трубы полипропиленовые для систем водоотведения, диаметр 110 мм | м | 14 | 4*3,5 | 65-24-КР | 1
104 | Переход с чугунной трубы на ПП с манжетой | шт | 4 |  | 65-24-КР | 1
105 | Ревизия полипропиленовая с крышкой, номинальный внутренний диаметр 100 мм | шт | 4 |  | 65-24-КР | 1
106 | Монтаж: Антенный выход №4 (диам.76-152мм) | шт | 8 |  | 65-24-КР | 1
107 | Антенный выход №4 (диам.76-152мм) | шт | 8 |  | 65-24-КР | 1
108 | Изоляция изделиями из вспененного каучука, вспененного полиэтилена трубопроводов наружным диметром: до 160 мм трубками | м | 18 |  | 65-24-КР | 1
109 | Трубки теплоизоляционные из вспененного полиэтилена, внутренний диаметр 110 мм, толщина 13 мм | м | 19.8 | (18*1,1) | 65-24-КР | 1