## Ведомость объемов работ Л - Вед
Ведомость объемов конструктивных решений (элементов) и комплексов (видов) работ
Выполнение работ по капитальному ремонту и устройству ливневой канализации в городе Рубцовске Алтайского края
наименование объекта
№ п/п | Номера сметных расчетов (смет) и позиций в сметных расчетах (сметах), относящиеся к соответствующим конструктивным решениям (элементам), комплексам (видам) работ | Наименование конструктивных решений (элементов), комплексов (видов) работ, оборудования | Ед. изм. | Кол-во (объем работ)
1 | 2 | 3 | 4 | 5
Раздел 1. Ремонт ливневой канализации
1 | п.1 | Разработка грунта в отвал экскаваторами, вместимость ковша 0,5 (0,5-0,63) м3, группа грунтов: 1 | 1000 м3 | 120
2 | п.2 | Разработка грунта вручную в траншеях глубиной до 2 м без креплений с откосами, группа грунтов: 2 | 100 м3 | 0.03
Укладка труб
3 | п.3 | Бестраншейная прокладка трубы ПЭ д.400 | м | 550
4 | п.4 | Трубы напорные полиэтиленовые, кроме газопроводных ПЭ100, для транспортировки воды, стандартное размерное отношение SDR17, номинальный наружный диаметр 400 мм, толщина стенки 23,7 мм | м | 550
5 | п.5 | Бестраншейная прокладка трубы ПЭ д.500 | м | 330
6 | п.6 | Трубы напорные полиэтиленовые, кроме газопроводных ПЭ100, для транспортировки воды, стандартное размерное отношение SDR17, номинальный наружный диаметр 500 мм, толщина стенки 29,7 мм | м | 330
7 | п.7 | Бестраншейная прокладка трубы ПЭ д.225 | м | 100
8 | п.8 | Трубы полиэтиленовые напорные с соэкструдированными слоями, многослойные, ПЭ100, стандартное размерное отношение SDR17, номинальный наружный диаметр 225 мм, толщина стенки 13,4 мм | м | 100
9 | п.9 | Сварка полиэтиленовых труб "встык" нагревательным элементом при полуавтоматическом управлении процессом сварки, диаметр труб: 400 мм | соединение | 42
10 | п.10 | Сварка полиэтиленовых труб "встык" нагревательным элементом при полуавтоматическом управлении процессом сварки, диаметр труб: 500 мм | соединение | 25
Обратная засыпка
11 | п.11 | Засыпка вручную траншей, пазух котлованов и ям, группа грунтов: 1 | 100 м3 | 3
12 | п.12 | Засыпка траншей и котлованов с перемещением грунта до 5 м бульдозерами мощностью: 59 кВт (80 л.с.), группа грунтов 1 м | 1000 м3 | 120
13 | п.13 | Планировка площадей: механизированным способом, группа грунтов 1 | 1000 м2 | 0.04
Дорожные знаки
14 | п.14 | Установка дорожных знаков со световозвращающей поверхностью на растяжке: на 2-х креплениях | 100 шт | 0.3
15 | п.15 | Демонтаж дорожных знаков | 100 шт | 0.3