## Смета контракта Л - Смета контр
Приложение № 1
Утверждено приказом № 841/пр от 23 декабря 2019 г. Минстроя РФ
Смета контракта (проект)
Выполнение работ по капитальному ремонту и устройству ливневой канализации в городе Рубцовске Алтайского края
(наименование объекта)
№пп | Наименование конструктивных решений (элементов), комплексов (видов) работ | Единица измерения | Количество (объем работ) | Цена, руб. |  | Страна происхождения товара (оборудования)
|  |  |  | На единицу измерения | Всего
1 | 3 | 4 | 5 | 6 | 7 | 11
Раздел 1. Ремонт ливневой канализации | [6 empty] | Раздел 1. Ремонт ливневой канализации
1 | Разработка грунта в отвал экскаваторами, вместимость ковша 0,5 (0,5-0,63) м3, группа грунтов: 1 | 1000 м3 | 0.12 | 21216.67 | 4698.99 |  |  | ГЭСН01-01-010-31 | Разработка грунта в отвал экскаваторами, вместимость ковша 0,5 (0,5-0,63) м3, группа грунтов: 1
| Объем = 120 / 1000 | [8 empty] | Объем = 120 / 1000
2 | Разработка грунта вручную в траншеях глубиной до 2 м без креплений с откосами, группа грунтов: 2 | 100 м3 | 0.03 | 42058.94 | 2889.46 |  |  | ГЭСН01-02-057-02 | Разработка грунта вручную в траншеях глубиной до 2 м без креплений с откосами, группа грунтов: 2
Укладка труб | [10 empty] | Укладка труб
3 | Бестраншейная прокладка трубы ПЭ д.400 | м | 550 | 8000 | 4400000 |  |  | Коммерческое предложение (средняя цена) | Бестраншейная прокладка трубы ПЭ д.400
4 | Трубы напорные полиэтиленовые, кроме газопроводных ПЭ100, для транспортировки воды, стандартное размерное отношение SDR17, номинальный наружный диаметр 400 мм, толщина стенки 23,7 мм | м | 550 | 6115.37 | 3363453.5 |  |  | ФСБЦ-24.3.03.13-0057 | Трубы напорные полиэтиленовые, кроме газопроводных ПЭ100, для транспортировки воды, стандартное размерное отношение SDR17, номинальный наружный диаметр 400 мм, толщина стенки 23,7 мм
5 | Бестраншейная прокладка трубы ПЭ д.500 | м | 330 | 14000 | 4620000 |  |  | Кооммерческое предложение (средняя цена) | Бестраншейная прокладка трубы ПЭ д.500
6 | Трубы напорные полиэтиленовые, кроме газопроводных ПЭ100, для транспортировки воды, стандартное размерное отношение SDR17, номинальный наружный диаметр 500 мм, толщина стенки 29,7 мм | м | 330 | 9587.94 | 3164020.2 |  |  | ФСБЦ-24.3.03.13-0059 | Трубы напорные полиэтиленовые, кроме газопроводных ПЭ100, для транспортировки воды, стандартное размерное отношение SDR17, номинальный наружный диаметр 500 мм, толщина стенки 29,7 мм
7 | Бестраншейная прокладка трубы ПЭ д.225 | м | 100 | 4000 | 400000 |  |  | Кооммерческое предложение (средняя цена) | Бестраншейная прокладка трубы ПЭ д.225
8 | Трубы полиэтиленовые напорные с соэкструдированными слоями, многослойные, ПЭ100, стандартное размерное отношение SDR17, номинальный наружный диаметр 225 мм, толщина стенки 13,4 мм | м | 100 | 3807.79 | 380779 |  |  | ФСБЦ-24.3.03.12-0007 | Трубы полиэтиленовые напорные с соэкструдированными слоями, многослойные, ПЭ100, стандартное размерное отношение SDR17, номинальный наружный диаметр 225 мм, толщина стенки 13,4 мм
9 | Сварка полиэтиленовых труб "встык" нагревательным элементом при полуавтоматическом управлении процессом сварки, диаметр труб: 400 мм | соединение | 42 | 968.46 | 90287.05 |  |  | ГЭСН24-02-001-22 | Сварка полиэтиленовых труб "встык" нагревательным элементом при полуавтоматическом управлении процессом сварки, диаметр труб: 400 мм
10 | Сварка полиэтиленовых труб "встык" нагревательным элементом при полуавтоматическом управлении процессом сварки, диаметр труб: 500 мм | соединение | 25 | 1284.49 | 66809.92 |  |  | ГЭСН24-02-001-24 | Сварка полиэтиленовых труб "встык" нагревательным элементом при полуавтоматическом управлении процессом сварки, диаметр труб: 500 мм
Обратная засыпка | [10 empty] | Обратная засыпка
11 | Засыпка вручную траншей, пазух котлованов и ям, группа грунтов: 1 | 100 м3 | 0.03 | 23172.84 | 1591.99 |  |  | ГЭСН01-02-061-01 | Засыпка вручную траншей, пазух котлованов и ям, группа грунтов: 1
| Объем = 3 / 100 | [8 empty] | Объем = 3 / 100
12 | Засыпка траншей и котлованов с перемещением грунта до 5 м бульдозерами мощностью: 59 кВт (80 л.с.), группа грунтов 1 м | 1000 м3 | 0.12 | 9315.17 | 1955.35 |  |  | ГЭСН01-03-031-01 | Засыпка траншей и котлованов с перемещением грунта до 5 м бульдозерами мощностью: 59 кВт (80 л.с.), группа грунтов 1 м
| Объем = 120 / 1000 | [8 empty] | Объем = 120 / 1000
13 | Планировка площадей: механизированным способом, группа грунтов 1 | 1000 м2 | 0.04 | 1235.64 | 84.26 |  |  | ГЭСН01-02-027-01 | Планировка площадей: механизированным способом, группа грунтов 1
Дорожные знаки | [10 empty] | Дорожные знаки
14 | Установка дорожных знаков со световозвращающей поверхностью на растяжке: на 2-х креплениях | 100 шт | 0.3 | 31751.07 | 34922.45 |  |  | ГЭСН27-09-014-01 | Установка дорожных знаков со световозвращающей поверхностью на растяжке: на 2-х креплениях
15 | Демонтаж дорожных знаков | 100 шт | 0.3 | 11226.82 | 12521.79 |  |  | ГЭСН27-09-015-01 | Демонтаж дорожных знаков
| Всего по смете |  |  |  | 16544013.96 | [6 empty] | Итого по разделу 1 Ремонт ливневой канализации
| НДС, 20% |  |  |  | 3308802.79 | [7 empty] | Сумма НДС (ставка 20%) по позициям:1-15
| Итого |  |  |  | 19852816.75 | [8 empty] | Всего с НДС