## 8 ВОР к ЛСР-02-01-02 ИОС3 водоо
Документ |  | Ведомость объемов работ
Версия |  | 3_01
Наименование стройки |  | "Капитальный ремонт внутридомовых инженерных систем холодного водоснабжения, систем горячего водоснабжения, систем водоотведения многоквартирного дома № 59 по пр-кту Ленина в городе Рубцовске"
Наименование объекта капитального строительства |  | "Капитальный ремонт внутридомовых инженерных систем холодного водоснабжения, систем горячего водоснабжения, систем водоотведения многоквартирного дома № 59 по пр-кту Ленина в городе Рубцовске"
Ведомость объемов работ № |  | ВОР-02-01-02
Основание((наименование раздела (подраздела) ПД)) |  | Проектная документация
Дата составления |  | 20.08.2025
№ п.п. | Наименование работ, ресурсов, затрат по проекту | Ед. изм. | Объем работ / Количество | Формула расчета объемов работ и расхода материалов, потребности ресурсов | Ссылка на чертежи, спецификации в проектной документации | Наименование файла | Номер страниц (через пробел) | Дополнительная информация (комментарий) | Идентификатор | Тип позиции
1 | 2 | 3 | 4 | 5 | 6 | 6.1 | 6.2 | 7 | 8 | 9
Раздел 1. Бытовая канализация
1 | Прокладка внутренних трубопроводов канализации из полипропиленовых труб диаметром: 110 мм | м | 265.7 | (230+70*0,19+63*0,28+17*0,28) | Акт технического осмотра | Акт технического осмотра | 2 |  | П1 | Работа
2 | Трубы полипропиленовые для систем водоотведения, диаметр 110 мм | м | 265.1686 |  | Акт технического осмотра | Акт технического осмотра | 2 |  | П2 | Материал
3 | Ревизия полипропиленовая с крышкой, номинальный внутренний диаметр 100 мм | шт | 17 |  | Акт технического осмотра | Акт технического осмотра | 2 |  | П3 | Материал
4 | Тройник полипропиленовый для систем водоотведения, диаметр 110 мм | шт | 63 |  | Акт технического осмотра | Акт технического осмотра | 2 |  | П4 | Материал
5 | Отвод 45° полипропиленовый для систем водоотведения, диаметр 110 мм | шт | 70 |  | Акт технического осмотра | Акт технического осмотра | 2 |  | П5 | Материал
6 | Обратные клапаны Polytron Terra для труб наружной канализации 110 | шт | 1 |  | Акт технического осмотра | Акт технического осмотра | 2 |  | П6 | Материал
7 | Хомут страховочный для заглушки 110мм 839040 | шт | 7 |  | Акт технического осмотра | Акт технического осмотра | 2 |  | П7 | Материал
8 | Заглушка полиэтиленовая удлиненная, стандартное размерное отношение SDR11, номинальный наружный диаметр 110 мм | шт | 7 |  | Акт технического осмотра | Акт технического осмотра | 2 |  | П8 | Материал
9 | Хомуты металлические оцинкованные двухлапчатые с резиновым профилем для крепления трубопроводов, в комплекте с винт-шурупом сантехническим, диаметр резьбы шурупа М8, длина шурупа 200 мм, диаметр хомута от 90 до 100 мм | шт | 154 |  | Акт технического осмотра | Акт технического осмотра | 2 |  | П9 | Материал
10 | Сборка узла трубопровода водоснабжения и отопления из многослойного полипропилена, армированного стекловолокном, раструбная сварка, наружный диаметр: 110 мм | соединений | 158 | 17+63+70+1+7 | Акт технического осмотра | Акт технического осмотра | 2 |  | П10 | Работа
11 | Сверление установками алмазного бурения в железобетонных конструкциях вертикальных отверстий глубиной 200 мм диаметром: 140 мм | отверстий | 40 |  | Акт технического осмотра | Акт технического осмотра | 2 |  | П11 | Работа
12 | Сверло кольцевое алмазное, диаметр 140 мм | шт | 0.808 | 2,02*0,4 | Акт технического осмотра | Акт технического осмотра | 2 |  | П12 | Материал
13 | Установка муфт противопожарных на трубопроводы пластиковые в междуэтажных перекрытиях с креплением дюбель-гвоздями к перекрытиям, диаметром: 110 мм | шт | 40 |  | Акт технического осмотра | Акт технического осмотра | 2 |  | П13 | Работа
14 | Муфта противопожарная из нержавеющей стали, предел огнестойкости EI 180, с вкладышем из терморасширяющейся резины, для трубы диаметром 110 мм | шт | 40 |  | Акт технического осмотра | Акт технического осмотра | 2 |  | П14 | Материал
Раздел 2. Выпуски канализации до первого колодца
15 | Разработка траншей экскаватором «обратная лопата» с ковшом вместимостью 0,25 м3, группа грунтов: 2 | м3 | 8.8 |  | Акт технического осмотра | Акт технического осмотра | 2 |  | П15 | Работа
16 | Разработка грунта вручную в траншеях глубиной до 2 м без креплений с откосами, группа грунтов: 2 | м3 | 0.3 |  | Акт технического осмотра | Акт технического осмотра | 2 |  | П16 | Работа
17 | Устройство основания под трубопроводы: песчаного | м3 | 2.74 | (0,74+2) | Акт технического осмотра | Акт технического осмотра | 2 |  | П17 | Работа
18 | Песок природный для строительных работ II класс, средний | м3 | 3.014 |  | Акт технического осмотра | Акт технического осмотра | 2 |  | П18 | Материал
19 | Укладка стальных неразрезных кожухов (футляров) в открытых траншеях диаметром: 300 мм | м | 5 |  | Акт технического осмотра | Акт технического осмотра | 2 |  | П19 | Работа
20 | Трубы стальные электросварные прямошовные из стали марок Ст2, 10, наружный диаметр 325 мм, толщина стенки 7 мм | м | 5.05 |  | Акт технического осмотра | Акт технического осмотра | 2 |  | П20 | Материал
21 | Нанесение усиленной антикоррозионной битумно-резиновой или битумно-полимерной изоляции на стальные трубопроводы диаметром: 300 мм | км | 0.005 |  | Акт технического осмотра | Акт технического осмотра | 2 |  | П21 | Работа
22 | Грунтовка (праймер) битумно-полимерная для нанесения на наружную поверхность подземных стальных трубопроводов, расход 0,1 кг/м2 | т | 0.0005 | 5*0,1/1000 | Акт технического осмотра | Акт технического осмотра | 2 |  | П22 | Материал
23 | Мастика битумная гидроизоляционная для подземных строительных конструкций, холодная, готовая к применению, диапазон температур от -20 до +40 °C, прочность сцепления с металлом/бетоном не менее 0,1 МПа, расход для горизонтальной поверхности 1 кг/м2 | кг | 32.9 |  | Акт технического осмотра | Акт технического осмотра | 2 |  | П23 | Материал
24 | Материал рулонный гидроизоляционный битумно-полимерный СБС-модифицированный ЭМП, основа полиэстер/полиэфир, с мелкозернистой посыпкой на верхней стороне полотна, гибкость не выше -25 °C, теплостойкость не менее 100 °C, разрывная сила в продольном/поперечном направлении 600/400 Н, толщина 4,2 мм, масса 1 м2 до 5,8 кг | м2 | 6.5 |  | Акт технического осмотра | Акт технического осмотра | 2 |  | П24 | Материал
25 | Протаскивание в футляр полиэтиленовых труб диаметром: 110 мм | м трубы, уложенной в футляр | 5 |  | Акт технического осмотра | Акт технического осмотра | 2 |  | П25 | Работа
26 | Укладка трубопроводов канализации из труб гофрированных полипропиленовых с двухслойной стенкой с соединением полипропиленовыми муфтами: диаметр 200 мм | м | 6.5 |  | Акт технического осмотра | Акт технического осмотра | 2 |  | П26 | Работа
27 | Труба гофрированная КОРСИС ПРО диам.110мм | м | 6.6625 | 6,5*1,025 | Акт технического осмотра | Акт технического осмотра | 2 |  | П27 | Материал
28 | Заделка сальников при проходе труб через фундаменты или стены подвала диаметром: до 100 мм | шт | 1 |  | Акт технического осмотра | Акт технического осмотра | 2 |  | П28 | Работа
29 | Засыпка вручную траншей, пазух котлованов и ям, группа грунтов: 1 | м3 | 6.06 |  | Акт технического осмотра | Акт технического осмотра | 2 |  | П29 | Работа
30 | Планировка площадей: ручным способом, группа грунтов 1 | м2 | 4.9 |  | Акт технического осмотра | Акт технического осмотра | 2 |  | П30 | Работа
31 | Погрузка вытесненного грунта | м3 | 2.74 |  | Акт технического осмотра | Акт технического осмотра | 2 |  | П31 | Перевозка
32 | Вывоз вытесненного грунта автомобилями-самосвалами грузоподъемностью до 15 т по дорогам с усовершенствованным (асфальтобетонным) дорожным покрытием на расстояние 10 км | т | 4.932 | 2,74*1,8 | Акт технического осмотра | Акт технического осмотра | 2 |  | П32 | Перевозка
Раздел 3. Демонтажные работы
33 | Демонтаж ПП трубы диам.110мм. | м | 6 |  | Акт технического осмотра | Акт технического осмотра | 2 |  | П33 | Работа
34 | Демонтаж ПП трубы диам.50мм. | м | 4 |  | Акт технического осмотра | Акт технического осмотра | 2 |  | П34 | Работа
35 | Разборка трубопроводов канализации: из чугунных труб диаметром 100 мм | м | 74 |  | Акт технического осмотра | Акт технического осмотра | 2 |  | П35 | Работа
Вывоз мусора
36 | Погрузка в автотранспортное средство: мусор строительный с погрузкой вручную | т | 1.1239 | 6*0,885/1000+4*0,302/1000+1,1174 | Акт технического осмотра | Акт технического осмотра | 2 |  | П36 | Перевозка
37 | Вывоз мусора автомобилями-самосвалами грузоподъемностью до 15 т по дорогам с усовершенствованным (асфальтобетонным) дорожным покрытием на расстояние 10 км | т | 1.1239 |  | Акт технического осмотра | Акт технического осмотра | 2 |  | П37 | Перевозка