## Смета контракта Ленина, 59 - Ра
Смета контракта (проект)
"Капитальный ремонт внутридомовых инженерных систем холодного водоснабжения, систем горячего водоснабжения, систем водоотведения многоквартирного дома № 59 по пр-кту Ленина в городе Рубцовске"
(наименование объекта)
№пп | Обоснование |  |  | Наименование конструктивных решений (элементов), комплексов (видов) работ | Единица измерения | Количество (объем работ) | Цена
| Номер сметы | Позиция сметного расчета |  |  |  |  | На единицу измерения | Всего
|  | Номер | Обоснование
1 | 2 | 3 | 4 | 5 | 6 | 7 | 8 | 9
1 | ЛС ЛС-02-01-01 Поз.: 1-153 |  |  | Система водоснабжения |  |  |  |  | ЛС ЛС-02-01-01 Поз.: 1-153
Раздел 1. Водомерный узел В1
1.1 | ЛС-02-01-01 | 1 | ГЭСН16-06-005-01 | Установка счетчиков (водомеров) диаметром: до 40 мм | шт | 2 | 583.705 | 1167.41
1.2 | ЛС-02-01-01 | 2 | ФСБЦ-65.1.01.01-1057 | Счётчик холодной воды с импульсным выходом, крыльчатый одноструйный, присоединение резьбовое, диаметр условного прохода 25 мм | шт | 2 | 5175.03 | 10350.06
1.3 | ЛС-02-01-01 | 3 | ГЭСН18-07-001-02 | Установка манометров: с трехходовым краном | компл | 2 | 320.815 | 641.63
1.4 | ЛС-02-01-01 | 4 | ФСБЦ-63.4.01.02-0035 | Манометр для измерения избыточного давления от 0 до 6 кгс/см2, диаметр корпуса 100 мм, класс точности 1,5 | шт | 2 | 617.99 | 1235.98
1.5 | ЛС-02-01-01 | 5 | ФСБЦ-18.1.06.10-0012 | Кран трехходовой для манометра, номинальное давление 1,6 МПа, номинальный диаметр 15 мм | шт | 2 | 1437.24 | 2874.48
1.6 | ЛС-02-01-01 | 6 | ФСБЦ-18.1.09.08-1044 | Кран шаровой латунный, резьбовое присоединение, номинальный диаметр 25 мм / Полнопроходной ремонтопригодный шаровой кран с увеличенным ресурсом Valtec BASE Ду 25 (VT.214.N.06) | шт | 4 | 1698.56 | 6794.24
1.7 | ЛС-02-01-01 | 7 | ГЭСН16-05-001-03 | Установка вентилей, задвижек, затворов, клапанов обратных, кранов проходных на трубопроводах из стальных труб диаметром: до 100 мм | шт | 4 | 3958.8875 | 15835.55
1.8 | ЛС-02-01-01 | 8 | ФСБЦ-18.1.09.11-0127 | Кран шаровой фланцевый для воды, нефтепродуктов, горюче-смазочных материалов, стандартнопроходной, из стали 20, номинальное давление 1,6 МПа, условный диаметр 65 мм | шт | 2 | 3307.19 | 6614.38
1.9 | ЛС-02-01-01 | 9 | ФСБЦ-18.1.04.03-0114 | Клапан обратный подъемный 16кч9п, присоединение к трубопроводу фланцевое, номинальное давление 2,5 МПа, номинальный диаметр 65 мм | шт | 2 | 15435.59 | 30871.18
1.10 | ЛС-02-01-01 | 10 | ФСБЦ-23.8.03.11-0153 | Фланец стальной плоский приварной с соединительным выступом, марка стали 20, номинальное давление 1,6 МПа, номинальный диаметр 65 мм | шт | 8 | 568.66 | 4549.28
1.11 | ЛС-02-01-01 | 11 | ГЭСН18-06-007-01 | Установка фильтров диаметром: 25 мм | 10 шт | 0.2 | 11083.65 | 2216.73
1.12 | ЛС-02-01-01 | 12 | ФСБЦ-18.2.08.09-0083 | Фильтр фланцевый чугунный сетчатый, со сливным краном, для очистки воды, максимальная, условное давление 1,6 МПа, диаметр 25 мм | шт | 2 | 8619.98 | 17239.96
1.13 | ЛС-02-01-01 | 13 | ФСБЦ-23.8.03.11-0149 | Фланец стальной плоский приварной с соединительным выступом, марка стали 20, номинальное давление 1,6 МПа, номинальный диаметр 25 мм | шт | 4 | 261.82 | 1047.28
1.14 | ЛС-02-01-01 | 14 | ГЭСН16-02-002-07 | Прокладка трубопроводов водоснабжения из стальных водогазопроводных оцинкованных труб диаметром: 65 мм | 100 м | 0.11 | 78652 | 8651.72
1.15 | ЛС-02-01-01 | 15 | ФСБЦ-23.3.06.02-0026 | Трубы стальные сварные оцинкованные водогазопроводные без резьбы, обыкновенные, номинальный диаметр 65 мм, толщина стенки 4 мм | м | 11.22 | 645.0303 | 7237.24
1.16 | ЛС-02-01-01 | 16 | ГЭСН16-02-002-03 | Прокладка трубопроводов водоснабжения из стальных водогазопроводных оцинкованных труб диаметром: 25 мм | 100 м | 0.086 | 48543.4884 | 4174.74
1.17 | ЛС-02-01-01 | 17 | ФСБЦ-23.3.06.02-0022 | Трубы стальные сварные оцинкованные водогазопроводные без резьбы, обыкновенные, номинальный диаметр 25 мм, толщина стенки 3,2 мм | м | 8.772 | 190.5198 | 1671.24
Раздел 2. Водомерный узел Т3
1.18 | ЛС-02-01-01 | 18 | ГЭСН16-06-005-01 | Установка счетчиков (водомеров) диаметром: до 40 мм | шт | 2 | 583.705 | 1167.41
1.19 | ЛС-02-01-01 | 19 | ФСБЦ-65.1.01.01-1057 | Счётчик холодной воды с импульсным выходом, крыльчатый одноструйный, присоединение резьбовое, диаметр условного прохода 25 мм | шт | 2 | 5175.03 | 10350.06
1.20 | ЛС-02-01-01 | 20 | ГЭСН18-07-001-02 | Установка манометров: с трехходовым краном | компл | 2 | 320.815 | 641.63
1.21 | ЛС-02-01-01 | 21 | ФСБЦ-63.4.01.02-0035 | Манометр для измерения избыточного давления от 0 до 6 кгс/см2, диаметр корпуса 100 мм, класс точности 1,5 | шт | 2 | 617.99 | 1235.98
1.22 | ЛС-02-01-01 | 22 | ФСБЦ-18.1.06.10-0012 | Кран трехходовой для манометра, номинальное давление 1,6 МПа, номинальный диаметр 15 мм | шт | 2 | 1437.24 | 2874.48
1.23 | ЛС-02-01-01 | 23 | ФСБЦ-18.1.09.08-1044 | Кран шаровой латунный, резьбовое присоединение, номинальный диаметр 25 мм / Полнопроходной ремонтопригодный шаровой кран с увеличенным ресурсом Valtec BASE Ду 25 (VT.214.N.06) | шт | 4 | 1698.56 | 6794.24
1.24 | ЛС-02-01-01 | 24 | ГЭСН16-05-001-03 | Установка вентилей, задвижек, затворов, клапанов обратных, кранов проходных на трубопроводах из стальных труб диаметром: до 100 мм | шт | 4 | 3958.8875 | 15835.55
1.25 | ЛС-02-01-01 | 25 | ФСБЦ-18.1.09.11-0127 | Кран шаровой фланцевый для воды, нефтепродуктов, горюче-смазочных материалов, стандартнопроходной, из стали 20, номинальное давление 1,6 МПа, условный диаметр 65 мм | шт | 2 | 3307.19 | 6614.38
1.26 | ЛС-02-01-01 | 26 | ФСБЦ-18.1.04.03-0114 | Клапан обратный подъемный 16кч9п, присоединение к трубопроводу фланцевое, номинальное давление 2,5 МПа, номинальный диаметр 65 мм | шт | 2 | 15435.59 | 30871.18
1.27 | ЛС-02-01-01 | 27 | ФСБЦ-23.8.03.11-0153 | Фланец стальной плоский приварной с соединительным выступом, марка стали 20, номинальное давление 1,6 МПа, номинальный диаметр 65 мм | шт | 8 | 568.66 | 4549.28
1.28 | ЛС-02-01-01 | 28 | ГЭСН18-06-007-01 | Установка фильтров диаметром: 25 мм | 10 шт | 0.2 | 11083.65 | 2216.73
1.29 | ЛС-02-01-01 | 29 | ФСБЦ-18.2.08.09-0083 | Фильтр фланцевый чугунный сетчатый, со сливным краном, для очистки воды, максимальная, условное давление 1,6 МПа, диаметр 25 мм | шт | 2 | 8619.98 | 17239.96
1.30 | ЛС-02-01-01 | 30 | ФСБЦ-23.8.03.11-0149 | Фланец стальной плоский приварной с соединительным выступом, марка стали 20, номинальное давление 1,6 МПа, номинальный диаметр 25 мм | шт | 4 | 261.82 | 1047.28
1.31 | ЛС-02-01-01 | 31 | ГЭСН16-02-002-07 | Прокладка трубопроводов водоснабжения из стальных водогазопроводных оцинкованных труб диаметром: 65 мм | 100 м | 0.11 | 78652 | 8651.72
1.32 | ЛС-02-01-01 | 32 | ФСБЦ-23.3.06.02-0026 | Трубы стальные сварные оцинкованные водогазопроводные без резьбы, обыкновенные, номинальный диаметр 65 мм, толщина стенки 4 мм | м | 11.22 | 645.0303 | 7237.24
1.33 | ЛС-02-01-01 | 33 | ГЭСН16-02-002-03 | Прокладка трубопроводов водоснабжения из стальных водогазопроводных оцинкованных труб диаметром: 25 мм | 100 м | 0.086 | 48543.4884 | 4174.74
1.34 | ЛС-02-01-01 | 34 | ФСБЦ-23.3.06.02-0022 | Трубы стальные сварные оцинкованные водогазопроводные без резьбы, обыкновенные, номинальный диаметр 25 мм, толщина стенки 3,2 мм | м | 8.772 | 190.5198 | 1671.24
Раздел 3. Внутренние сети водопровода В1 (по подвалу)
1.35 | ЛС-02-01-01 | 35 | ГЭСН16-04-005-05 | Прокладка внутренних трубопроводов водоснабжения и отопления из многослойных полипропиленовых труб, из заранее собранных узлов, наружным диаметром: 50 мм | 100 м | 0.118 | 17251.8644 | 2035.72
1.36 | ЛС-02-01-01 | 36 | ФСБЦ-24.3.02.05-0025 | Трубы полипропиленовые ПП-Р, номинальное давление 2,0 МПа, номинальный наружный диаметр 50 мм | м | 12.095 | 351.5196 | 4251.63
1.37 | ЛС-02-01-01 | 37 | ФСБЦ-24.3.05.16-0115 | Угольник 45° полипропиленовый, диаметр 50 мм | шт | 2 | 54.21 | 108.42
1.38 | ЛС-02-01-01 | 38 | ФСБЦ-24.3.05.15-0158 | Тройник полипропиленовый переходной, номинальный наружный диаметр 50х32х50 мм | шт | 2 | 75.94 | 151.88
1.39 | ЛС-02-01-01 | 39 | ФСБЦ-24.3.05.15-0159 | Тройник полипропиленовый переходной, номинальный наружный диаметр 50х40х50 мм | шт | 1 | 75.94 | 75.94
1.40 | ЛС-02-01-01 | 40 | ФСБЦ-24.3.05.07-0140 | Муфта полипропиленовая переходная, номинальный наружный диаметр 50х40 мм | шт | 1 | 34.12 | 34.12
1.41 | ЛС-02-01-01 | 41 | ФСБЦ-24.3.05.07-0155 | Муфта полипропиленовая соединительная, номинальный наружный диаметр 50 мм | шт | 6 | 46.85 | 281.1
1.42 | ЛС-02-01-01 | 42 | ФСБЦ-24.1.02.01-0007 | Хомут металлический оцинкованный с одним быстродействующим замком и резиновым профилем для крепления трубопроводов, гайка крепления М8, диаметр от 48 до 53 мм | шт | 12 | 97.95 | 1175.4
1.43 | ЛС-02-01-01 | 43 | ГЭСН16-04-006-05 | Сборка узла трубопровода водоснабжения и отопления из многослойного полипропилена, армированного стекловолокном, раструбная сварка, наружный диаметр: 50 мм | 100 соединений | 0.12 | 8801.0833 | 1056.13
1.44 | ЛС-02-01-01 | 44 | ГЭСН16-04-005-04 | Прокладка внутренних трубопроводов водоснабжения и отопления из многослойных полипропиленовых труб, из заранее собранных узлов, наружным диаметром: 40 мм | 100 м | 0.28 | 17737.6786 | 4966.55
1.45 | ЛС-02-01-01 | 45 | ФСБЦ-24.3.02.05-0024 | Трубы полипропиленовые ПП-Р, номинальное давление 2,0 МПа, номинальный наружный диаметр 40 мм | м | 28.7 | 227.8502 | 6539.3
1.46 | ЛС-02-01-01 | 46 | ФСБЦ-24.3.05.16-0114 | Угольник 45° полипропиленовый, диаметр 40 мм | шт | 5 | 29.09 | 145.45
1.47 | ЛС-02-01-01 | 47 | ФСБЦ-24.3.05.15-0150 | Тройник полипропиленовый переходной, номинальный наружный диаметр 40х20х40 мм | шт | 2 | 35.25 | 70.5
1.48 | ЛС-02-01-01 | 48 | ФСБЦ-24.3.05.07-0154 | Муфта полипропиленовая соединительная, номинальный наружный диаметр 40 мм | шт | 14 | 29.42 | 411.88
1.49 | ЛС-02-01-01 | 49 | ФСБЦ-24.3.05.07-0102 | Муфта полипропиленовая комбинированная под ключ, с наружной резьбой, номинальный наружный диаметр 40 мм, размер резьбы 1 1/4" | шт | 4 | 503.95 | 2015.8
1.50 | ЛС-02-01-01 | 50 | ФСБЦ-24.3.05.15-0149 | Тройник полипропиленовый переходной, номинальный наружный диаметр 40х20х20 мм | шт | 2 | 27.23 | 54.46
1.51 | ЛС-02-01-01 | 51 | ФСБЦ-18.1.09.08-1048 | Кран шаровой латунный, резьбовое присоединение, номинальный диаметр 40 мм / Полнопроходной ремонтопригодный шаровой кран с увеличенным ресурсом Valtec BASE Ду 40 (VT.214.N.08) | шт | 2 | 3882.63 | 7765.26
1.52 | ЛС-02-01-01 | 52 | ФСБЦ-24.1.02.01-0006 | Хомут металлический оцинкованный с одним быстродействующим замком и резиновым профилем для крепления трубопроводов, гайка крепления М8, диаметр от 40 до 45 мм | шт | 28 | 91.61 | 2565.08
1.53 | ЛС-02-01-01 | 53 | ГЭСН16-04-006-04 | Сборка узла трубопровода водоснабжения и отопления из многослойного полипропилена, армированного стекловолокном, раструбная сварка, наружный диаметр: 40 мм | 100 соединений | 0.29 | 5121.8966 | 1485.35
1.54 | ЛС-02-01-01 | 54 | ГЭСН16-04-005-03 | Прокладка внутренних трубопроводов водоснабжения и отопления из многослойных полипропиленовых труб, из заранее собранных узлов, наружным диаметром: 32 мм | 100 м | 0.04 | 18109.75 | 724.39
1.55 | ЛС-02-01-01 | 55 | ФСБЦ-24.3.02.05-0023 | Трубы полипропиленовые ПП-Р, номинальное давление 2,0 МПа, номинальный наружный диаметр 32 мм | м | 4.1 | 143.8098 | 589.62
1.56 | ЛС-02-01-01 | 56 | ФСБЦ-24.3.05.16-0113 | Угольник 45° полипропиленовый, диаметр 32 мм | шт | 3 | 16.62 | 49.86
1.57 | ЛС-02-01-01 | 57 | ФСБЦ-24.3.05.15-0145 | Тройник полипропиленовый переходной, номинальный наружный диаметр 32х20х32 мм | шт | 2 | 19.15 | 38.3
1.58 | ЛС-02-01-01 | 58 | ФСБЦ-24.3.05.07-0153 | Муфта полипропиленовая соединительная, номинальный наружный диаметр 32 мм | шт | 2 | 16.17 | 32.34
1.59 | ЛС-02-01-01 | 59 | ФСБЦ-24.3.05.07-0101 | Муфта полипропиленовая комбинированная под ключ, с наружной резьбой, номинальный наружный диаметр 32 мм, размер резьбы 1" | шт | 4 | 479.79 | 1919.16
1.60 | ЛС-02-01-01 | 60 | ФСБЦ-24.3.05.15-0135 | Тройник полипропиленовый, комбинированный, с наружной резьбой, номинальный наружный диаметр 32 мм, размер резьбы 1" | шт | 2 | 161.57 | 323.14
1.61 | ЛС-02-01-01 | 61 | ФСБЦ-18.1.09.08-1046 | Кран шаровой латунный, резьбовое присоединение, номинальный диаметр 32 мм / Полнопроходной ремонтопригодный шаровой кран с увеличенным ресурсом Valtec BASE Ду 32 (VT.214.N.07) | шт | 2 | 2736.02 | 5472.04
1.62 | ЛС-02-01-01 | 62 | ФСБЦ-24.1.02.01-0005 | Хомут металлический оцинкованный с одним быстродействующим замком и резиновым профилем для крепления трубопроводов, гайка крепления М8, диаметр от 32 до 37 мм | шт | 6 | 82.46 | 494.76
1.63 | ЛС-02-01-01 | 63 | ГЭСН16-04-006-03 | Сборка узла трубопровода водоснабжения и отопления из многослойного полипропилена, армированного стекловолокном, раструбная сварка, наружный диаметр: 32 мм | 100 соединений | 0.15 | 4247.3333 | 637.1
1.64 | ЛС-02-01-01 | 64 | ГЭСН16-04-005-01 | Прокладка внутренних трубопроводов водоснабжения и отопления из многослойных полипропиленовых труб, из заранее собранных узлов, наружным диаметром: 20 мм | 100 м | 0.02 | 19438.5 | 388.77
1.65 | ЛС-02-01-01 | 65 | ФСБЦ-24.3.02.05-0021 | Трубы полипропиленовые ПП-Р, номинальное давление 2,0 МПа, номинальный наружный диаметр 20 мм | м | 2.05 | 53.161 | 108.98
1.66 | ЛС-02-01-01 | 66 | ФСБЦ-18.1.09.08-1040 | Кран шаровой латунный, резьбовое присоединение, номинальный диаметр 15 мм / Полнопроходной шаровой кран Valtec BASE Ду 15 (VT.218.N.04) | шт | 4 | 793.06 | 3172.24
1.67 | ЛС-02-01-01 | 67 | ГЭСН16-04-006-01 | Сборка узла трубопровода водоснабжения и отопления из многослойного полипропилена, армированного стекловолокном, раструбная сварка, наружный диаметр: 20 мм | 100 соединений | 0.04 | 2349.75 | 93.99
1.68 | ЛС-02-01-01 | 68 | ГЭСН26-01-017-01 | Изоляция изделиями из вспененного каучука, вспененного полиэтилена трубопроводов наружным диметром: до 160 мм трубками | 10 м | 4.4 | 4636.4864 | 20400.54
1.69 | ЛС-02-01-01 | 69 | ФСБЦ-12.2.07.05-0061 | Трубки теплоизоляционные из вспененного полиэтилена, внутренний диаметр 54 мм, толщина 13 мм | 100 м | 0.132 | 7379.6212 | 974.11
1.70 | ЛС-02-01-01 | 70 | ФСБЦ-12.2.07.05-0052 | Трубки теплоизоляционные из вспененного полиэтилена, внутренний диаметр 42 мм, толщина 13 мм | 100 м | 0.308 | 5265.2273 | 1621.69
1.71 | ЛС-02-01-01 | 71 | ФСБЦ-12.2.07.05-0049 | Трубки теплоизоляционные из вспененного полиэтилена, внутренний диаметр 35 мм, толщина 13 мм | 100 м | 0.044 | 4356.8182 | 191.7
Раздел 4. Внутренние сети водопровода Т3 (по подвалу)
1.72 | ЛС-02-01-01 | 72 | ГЭСН16-04-005-05 | Прокладка внутренних трубопроводов водоснабжения и отопления из многослойных полипропиленовых труб, из заранее собранных узлов, наружным диаметром: 50 мм | 100 м | 0.118 | 17251.8644 | 2035.72
1.73 | ЛС-02-01-01 | 73 | ФСБЦ-24.3.02.05-0025 | Трубы полипропиленовые ПП-Р, номинальное давление 2,0 МПа, номинальный наружный диаметр 50 мм | м | 12.095 | 351.5196 | 4251.63
1.74 | ЛС-02-01-01 | 74 | ФСБЦ-24.3.05.16-0115 | Угольник 45° полипропиленовый, диаметр 50 мм | шт | 2 | 54.21 | 108.42
1.75 | ЛС-02-01-01 | 75 | ФСБЦ-24.3.05.15-0158 | Тройник полипропиленовый переходной, номинальный наружный диаметр 50х32х50 мм | шт | 2 | 75.94 | 151.88
1.76 | ЛС-02-01-01 | 76 | ФСБЦ-24.3.05.15-0159 | Тройник полипропиленовый переходной, номинальный наружный диаметр 50х40х50 мм | шт | 1 | 75.94 | 75.94
1.77 | ЛС-02-01-01 | 77 | ФСБЦ-24.3.05.07-0140 | Муфта полипропиленовая переходная, номинальный наружный диаметр 50х40 мм | шт | 1 | 34.12 | 34.12
1.78 | ЛС-02-01-01 | 78 | ФСБЦ-24.3.05.07-0155 | Муфта полипропиленовая соединительная, номинальный наружный диаметр 50 мм | шт | 6 | 46.85 | 281.1
1.79 | ЛС-02-01-01 | 79 | ФСБЦ-24.1.02.01-0007 | Хомут металлический оцинкованный с одним быстродействующим замком и резиновым профилем для крепления трубопроводов, гайка крепления М8, диаметр от 48 до 53 мм | шт | 12 | 97.95 | 1175.4
1.80 | ЛС-02-01-01 | 80 | ГЭСН16-04-006-05 | Сборка узла трубопровода водоснабжения и отопления из многослойного полипропилена, армированного стекловолокном, раструбная сварка, наружный диаметр: 50 мм | 100 соединений | 0.12 | 8801.0833 | 1056.13
1.81 | ЛС-02-01-01 | 81 | ГЭСН16-04-005-04 | Прокладка внутренних трубопроводов водоснабжения и отопления из многослойных полипропиленовых труб, из заранее собранных узлов, наружным диаметром: 40 мм | 100 м | 0.28 | 17737.6786 | 4966.55
1.82 | ЛС-02-01-01 | 82 | ФСБЦ-24.3.02.05-0024 | Трубы полипропиленовые ПП-Р, номинальное давление 2,0 МПа, номинальный наружный диаметр 40 мм | м | 28.7 | 227.8502 | 6539.3
1.83 | ЛС-02-01-01 | 83 | ФСБЦ-24.3.05.16-0114 | Угольник 45° полипропиленовый, диаметр 40 мм | шт | 5 | 29.09 | 145.45
1.84 | ЛС-02-01-01 | 84 | ФСБЦ-24.3.05.15-0150 | Тройник полипропиленовый переходной, номинальный наружный диаметр 40х20х40 мм | шт | 2 | 35.25 | 70.5
1.85 | ЛС-02-01-01 | 85 | ФСБЦ-24.3.05.07-0154 | Муфта полипропиленовая соединительная, номинальный наружный диаметр 40 мм | шт | 14 | 29.42 | 411.88
1.86 | ЛС-02-01-01 | 86 | ФСБЦ-24.3.05.07-0102 | Муфта полипропиленовая комбинированная под ключ, с наружной резьбой, номинальный наружный диаметр 40 мм, размер резьбы 1 1/4" | шт | 4 | 503.95 | 2015.8
1.87 | ЛС-02-01-01 | 87 | ФСБЦ-24.3.05.15-0149 | Тройник полипропиленовый переходной, номинальный наружный диаметр 40х20х20 мм | шт | 2 | 27.23 | 54.46
1.88 | ЛС-02-01-01 | 88 | ФСБЦ-18.1.09.08-1048 | Кран шаровой латунный, резьбовое присоединение, номинальный диаметр 40 мм / Полнопроходной ремонтопригодный шаровой кран с увеличенным ресурсом Valtec BASE Ду 40 (VT.214.N.08) | шт | 2 | 3882.63 | 7765.26
1.89 | ЛС-02-01-01 | 89 | ФСБЦ-24.1.02.01-0006 | Хомут металлический оцинкованный с одним быстродействующим замком и резиновым профилем для крепления трубопроводов, гайка крепления М8, диаметр от 40 до 45 мм | шт | 28 | 91.61 | 2565.08
1.90 | ЛС-02-01-01 | 90 | ГЭСН16-04-006-04 | Сборка узла трубопровода водоснабжения и отопления из многослойного полипропилена, армированного стекловолокном, раструбная сварка, наружный диаметр: 40 мм | 100 соединений | 0.29 | 5121.8966 | 1485.35
1.91 | ЛС-02-01-01 | 91 | ГЭСН16-04-005-03 | Прокладка внутренних трубопроводов водоснабжения и отопления из многослойных полипропиленовых труб, из заранее собранных узлов, наружным диаметром: 32 мм | 100 м | 0.04 | 18109.75 | 724.39
1.92 | ЛС-02-01-01 | 92 | ФСБЦ-24.3.02.05-0023 | Трубы полипропиленовые ПП-Р, номинальное давление 2,0 МПа, номинальный наружный диаметр 32 мм | м | 4.1 | 143.8098 | 589.62
1.93 | ЛС-02-01-01 | 93 | ФСБЦ-24.3.05.16-0113 | Угольник 45° полипропиленовый, диаметр 32 мм | шт | 3 | 16.62 | 49.86
1.94 | ЛС-02-01-01 | 94 | ФСБЦ-24.3.05.15-0145 | Тройник полипропиленовый переходной, номинальный наружный диаметр 32х20х32 мм | шт | 2 | 19.15 | 38.3
1.95 | ЛС-02-01-01 | 95 | ФСБЦ-24.3.05.07-0153 | Муфта полипропиленовая соединительная, номинальный наружный диаметр 32 мм | шт | 2 | 16.17 | 32.34
1.96 | ЛС-02-01-01 | 96 | ФСБЦ-24.3.05.07-0101 | Муфта полипропиленовая комбинированная под ключ, с наружной резьбой, номинальный наружный диаметр 32 мм, размер резьбы 1" | шт | 4 | 479.79 | 1919.16
1.97 | ЛС-02-01-01 | 97 | ФСБЦ-24.3.05.15-0135 | Тройник полипропиленовый, комбинированный, с наружной резьбой, номинальный наружный диаметр 32 мм, размер резьбы 1" | шт | 2 | 161.57 | 323.14
1.98 | ЛС-02-01-01 | 98 | ФСБЦ-18.1.09.08-1046 | Кран шаровой латунный, резьбовое присоединение, номинальный диаметр 32 мм / Полнопроходной ремонтопригодный шаровой кран с увеличенным ресурсом Valtec BASE Ду 32 (VT.214.N.07) | шт | 2 | 2736.02 | 5472.04
1.99 | ЛС-02-01-01 | 99 | ФСБЦ-24.1.02.01-0005 | Хомут металлический оцинкованный с одним быстродействующим замком и резиновым профилем для крепления трубопроводов, гайка крепления М8, диаметр от 32 до 37 мм | шт | 6 | 82.46 | 494.76
1.100 | ЛС-02-01-01 | 100 | ГЭСН16-04-006-03 | Сборка узла трубопровода водоснабжения и отопления из многослойного полипропилена, армированного стекловолокном, раструбная сварка, наружный диаметр: 32 мм | 100 соединений | 0.15 | 4247.3333 | 637.1
1.101 | ЛС-02-01-01 | 101 | ГЭСН16-04-005-01 | Прокладка внутренних трубопроводов водоснабжения и отопления из многослойных полипропиленовых труб, из заранее собранных узлов, наружным диаметром: 20 мм | 100 м | 0.02 | 19438.5 | 388.77
1.102 | ЛС-02-01-01 | 102 | ФСБЦ-24.3.02.05-0021 | Трубы полипропиленовые ПП-Р, номинальное давление 2,0 МПа, номинальный наружный диаметр 20 мм | м | 2.05 | 53.161 | 108.98
1.103 | ЛС-02-01-01 | 103 | ФСБЦ-18.1.09.08-1040 | Кран шаровой латунный, резьбовое присоединение, номинальный диаметр 15 мм / Полнопроходной шаровой кран Valtec BASE Ду 15 (VT.218.N.04) | шт | 4 | 793.06 | 3172.24
1.104 | ЛС-02-01-01 | 104 | ГЭСН16-04-006-01 | Сборка узла трубопровода водоснабжения и отопления из многослойного полипропилена, армированного стекловолокном, раструбная сварка, наружный диаметр: 20 мм | 100 соединений | 0.04 | 2349.75 | 93.99
1.105 | ЛС-02-01-01 | 105 | ГЭСН26-01-017-01 | Изоляция изделиями из вспененного каучука, вспененного полиэтилена трубопроводов наружным диметром: до 160 мм трубками | 10 м | 4.4 | 4636.4864 | 20400.54
1.106 | ЛС-02-01-01 | 106 | ФСБЦ-12.2.07.05-0061 | Трубки теплоизоляционные из вспененного полиэтилена, внутренний диаметр 54 мм, толщина 13 мм | 100 м | 0.132 | 7379.6212 | 974.11
1.107 | ЛС-02-01-01 | 107 | ФСБЦ-12.2.07.05-0052 | Трубки теплоизоляционные из вспененного полиэтилена, внутренний диаметр 42 мм, толщина 13 мм | 100 м | 0.308 | 5265.2273 | 1621.69
1.108 | ЛС-02-01-01 | 108 | ФСБЦ-12.2.07.05-0049 | Трубки теплоизоляционные из вспененного полиэтилена, внутренний диаметр 35 мм, толщина 13 мм | 100 м | 0.044 | 4356.8182 | 191.7
Раздел 5. Внутренние сети водопровода В1 (выше подвала)
1.109 | ЛС-02-01-01 | 109 | ГЭСН16-04-005-04 | Прокладка внутренних трубопроводов водоснабжения и отопления из многослойных полипропиленовых труб, из заранее собранных узлов, наружным диаметром: 40 мм | 100 м | 0.5 | 26353.1 | 13176.55
1.110 | ЛС-02-01-01 | 110 | ФСБЦ-24.3.02.05-0024 | Трубы полипропиленовые ПП-Р, номинальное давление 2,0 МПа, номинальный наружный диаметр 40 мм | м | 51.25 | 227.85 | 11677.31
1.111 | ЛС-02-01-01 | 111 | ФСБЦ-24.3.05.15-0150 | Тройник полипропиленовый переходной, номинальный наружный диаметр 40х20х40 мм | шт | 35 | 35.25 | 1233.75
1.112 | ЛС-02-01-01 | 112 | ГЭСН16-04-006-04 | Сборка узла трубопровода водоснабжения и отопления из многослойного полипропилена, армированного стекловолокном, раструбная сварка, наружный диаметр: 40 мм | 100 соединений | 0.35 | 7666.6571 | 2683.33
1.113 | ЛС-02-01-01 | 113 | ГЭСН16-04-005-03 | Прокладка внутренних трубопроводов водоснабжения и отопления из многослойных полипропиленовых труб, из заранее собранных узлов, наружным диаметром: 32 мм | 100 м | 0.5 | 26887.32 | 13443.66
1.114 | ЛС-02-01-01 | 114 | ФСБЦ-24.3.02.05-0023 | Трубы полипропиленовые ПП-Р, номинальное давление 2,0 МПа, номинальный наружный диаметр 32 мм | м | 51.25 | 143.81 | 7370.26
1.115 | ЛС-02-01-01 | 115 | ФСБЦ-24.3.05.15-0145 | Тройник полипропиленовый переходной, номинальный наружный диаметр 32х20х32 мм | шт | 17 | 19.15 | 325.55
1.116 | ЛС-02-01-01 | 116 | ГЭСН16-04-006-03 | Сборка узла трубопровода водоснабжения и отопления из многослойного полипропилена, армированного стекловолокном, раструбная сварка, наружный диаметр: 32 мм | 100 соединений | 0.17 | 6357 | 1080.69
1.117 | ЛС-02-01-01 | 117 | ГЭСН16-04-005-01 | Прокладка внутренних трубопроводов водоснабжения и отопления из многослойных полипропиленовых труб, из заранее собранных узлов, наружным диаметром: 20 мм | 100 м | 0.26 | 28799.5385 | 7487.88
1.118 | ЛС-02-01-01 | 118 | ФСБЦ-24.3.02.05-0021 | Трубы полипропиленовые ПП-Р, номинальное давление 2,0 МПа, номинальный наружный диаметр 20 мм | м | 26.65 | 53.1598 | 1416.71
1.119 | ЛС-02-01-01 | 119 | ФСБЦ-24.3.05.07-0082 | Муфта полипропиленовая комбинированная, с наружной резьбой, номинальный наружный диаметр 20 мм, размер резьбы 1/2" | шт | 52 | 67.61 | 3515.72
1.120 | ЛС-02-01-01 | 120 | ФСБЦ-18.1.09.08-1040 | Кран шаровой латунный, резьбовое присоединение, номинальный диаметр 15 мм / Полнопроходной шаровой кран Valtec BASE Ду 15 (VT.218.N.04) | шт | 52 | 793.06 | 41239.12
1.121 | ЛС-02-01-01 | 121 | ГЭСН16-04-006-01 | Сборка узла трубопровода водоснабжения и отопления из многослойного полипропилена, армированного стекловолокном, раструбная сварка, наружный диаметр: 20 мм | 100 соединений | 1.04 | 3516.6827 | 3657.35
1.122 | ЛС-02-01-01 | 122 | ГЭСН18-06-003-10 | Установка воздухоотводчиков | шт | 4 | 3607.21 | 14428.84
1.123 | ЛС-02-01-01 | 123 | ТЦ_19.1.02.01_22_7804274156_19.07.2025_01_1.3 | Воздухоотводчик автоматический Ду=15мм | шт | 4 | 877.39 | 3509.56
1.124 | ЛС-02-01-01 | 124 | ФСБЦ-18.1.04.05-1000 | Клапан обратный проходной латунный, номинальное давление 1,6-2,5 МПа, присоединение 1/2"х1/2", номинальный диаметр 15 мм | шт | 4 | 370.9 | 1483.6
1.125 | ЛС-02-01-01 | 125 | ГЭСН26-01-017-01 | Изоляция изделиями из вспененного каучука, вспененного полиэтилена трубопроводов наружным диметром: до 160 мм трубками | 10 м | 10 | 6228.594 | 62285.94
1.126 | ЛС-02-01-01 | 126 | ФСБЦ-12.2.07.05-0052 | Трубки теплоизоляционные из вспененного полиэтилена, внутренний диаметр 42 мм, толщина 13 мм | 100 м | 0.55 | 5265.2364 | 2895.88
1.127 | ЛС-02-01-01 | 127 | ФСБЦ-12.2.07.05-0049 | Трубки теплоизоляционные из вспененного полиэтилена, внутренний диаметр 35 мм, толщина 13 мм | 100 м | 0.55 | 4356.8182 | 2396.25
Раздел 6. Внутренние сети водопровода Т3 (выше подвала)
1.128 | ЛС-02-01-01 | 128 | ГЭСН16-04-005-04 | Прокладка внутренних трубопроводов водоснабжения и отопления из многослойных полипропиленовых труб, из заранее собранных узлов, наружным диаметром: 40 мм | 100 м | 0.5 | 26353.1 | 13176.55
1.129 | ЛС-02-01-01 | 129 | ФСБЦ-24.3.02.05-0024 | Трубы полипропиленовые ПП-Р, номинальное давление 2,0 МПа, номинальный наружный диаметр 40 мм | м | 51.25 | 227.85 | 11677.31
1.130 | ЛС-02-01-01 | 130 | ФСБЦ-24.3.05.15-0150 | Тройник полипропиленовый переходной, номинальный наружный диаметр 40х20х40 мм | шт | 35 | 35.25 | 1233.75
1.131 | ЛС-02-01-01 | 131 | ГЭСН16-04-006-04 | Сборка узла трубопровода водоснабжения и отопления из многослойного полипропилена, армированного стекловолокном, раструбная сварка, наружный диаметр: 40 мм | 100 соединений | 0.35 | 7666.6571 | 2683.33
1.132 | ЛС-02-01-01 | 132 | ГЭСН16-04-005-03 | Прокладка внутренних трубопроводов водоснабжения и отопления из многослойных полипропиленовых труб, из заранее собранных узлов, наружным диаметром: 32 мм | 100 м | 0.5 | 26887.32 | 13443.66
1.133 | ЛС-02-01-01 | 133 | ФСБЦ-24.3.02.05-0023 | Трубы полипропиленовые ПП-Р, номинальное давление 2,0 МПа, номинальный наружный диаметр 32 мм | м | 51.25 | 143.81 | 7370.26
1.134 | ЛС-02-01-01 | 134 | ФСБЦ-24.3.05.15-0145 | Тройник полипропиленовый переходной, номинальный наружный диаметр 32х20х32 мм | шт | 17 | 19.15 | 325.55
1.135 | ЛС-02-01-01 | 135 | ГЭСН16-04-006-03 | Сборка узла трубопровода водоснабжения и отопления из многослойного полипропилена, армированного стекловолокном, раструбная сварка, наружный диаметр: 32 мм | 100 соединений | 0.17 | 6357 | 1080.69
1.136 | ЛС-02-01-01 | 136 | ГЭСН16-04-005-01 | Прокладка внутренних трубопроводов водоснабжения и отопления из многослойных полипропиленовых труб, из заранее собранных узлов, наружным диаметром: 20 мм | 100 м | 0.26 | 28799.5385 | 7487.88
1.137 | ЛС-02-01-01 | 137 | ФСБЦ-24.3.02.05-0021 | Трубы полипропиленовые ПП-Р, номинальное давление 2,0 МПа, номинальный наружный диаметр 20 мм | м | 26.65 | 53.1598 | 1416.71
1.138 | ЛС-02-01-01 | 138 | ФСБЦ-24.3.05.07-0082 | Муфта полипропиленовая комбинированная, с наружной резьбой, номинальный наружный диаметр 20 мм, размер резьбы 1/2" | шт | 52 | 67.61 | 3515.72
1.139 | ЛС-02-01-01 | 139 | ФСБЦ-18.1.09.08-1040 | Кран шаровой латунный, резьбовое присоединение, номинальный диаметр 15 мм / Полнопроходной шаровой кран Valtec BASE Ду 15 (VT.218.N.04) | шт | 52 | 793.06 | 41239.12
1.140 | ЛС-02-01-01 | 140 | ГЭСН16-04-006-01 | Сборка узла трубопровода водоснабжения и отопления из многослойного полипропилена, армированного стекловолокном, раструбная сварка, наружный диаметр: 20 мм | 100 соединений | 1.04 | 3516.6827 | 3657.35
1.141 | ЛС-02-01-01 | 141 | ГЭСН18-06-003-10 | Установка воздухоотводчиков | шт | 4 | 3607.21 | 14428.84
1.142 | ЛС-02-01-01 | 142 | ТЦ_19.1.02.01_22_7804274156_19.07.2025_01_1.3 | Воздухоотводчик автоматический Ду=15мм | шт | 4 | 877.39 | 3509.56
1.143 | ЛС-02-01-01 | 143 | ФСБЦ-18.1.04.05-1000 | Клапан обратный проходной латунный, номинальное давление 1,6-2,5 МПа, присоединение 1/2"х1/2", номинальный диаметр 15 мм | шт | 4 | 370.9 | 1483.6
1.144 | ЛС-02-01-01 | 144 | ГЭСН26-01-017-01 | Изоляция изделиями из вспененного каучука, вспененного полиэтилена трубопроводов наружным диметром: до 160 мм трубками | 10 м | 10 | 6228.594 | 62285.94
1.145 | ЛС-02-01-01 | 145 | ФСБЦ-12.2.07.05-0052 | Трубки теплоизоляционные из вспененного полиэтилена, внутренний диаметр 42 мм, толщина 13 мм | 100 м | 0.55 | 5265.2364 | 2895.88
1.146 | ЛС-02-01-01 | 146 | ФСБЦ-12.2.07.05-0049 | Трубки теплоизоляционные из вспененного полиэтилена, внутренний диаметр 35 мм, толщина 13 мм | 100 м | 0.55 | 4356.8182 | 2396.25
Раздел 7. Демонтажные работы
1.147 | ЛС-02-01-01 | 147 | ГЭСН16-04-005-01 | Прокладка внутренних трубопроводов водоснабжения и отопления из многослойных полипропиленовых труб, из заранее собранных узлов, наружным диаметром: 20 мм / Демонтаж трубопровода ПП диам.20мм | 100 м | 0.2 | 11235.05 | 2247.01
1.148 | ЛС-02-01-01 | 148 | ГЭСН16-04-005-03 | Прокладка внутренних трубопроводов водоснабжения и отопления из многослойных полипропиленовых труб, из заранее собранных узлов, наружным диаметром: 32 мм / Демонтаж трубопровода ПП диам.32мм | 100 м | 1 | 10533.65 | 10533.65
1.149 | ЛС-02-01-01 | 149 | ГЭСНр65-01-001-01 | Разборка трубопроводов из водогазопроводных труб диаметром: до 25 мм | 100 м | 0.5 | 40178.56 | 20089.28
1.150 | ЛС-02-01-01 | 150 | ГЭСНр65-01-001-03 | Разборка трубопроводов из водогазопроводных труб диаметром: свыше 32 до 40 мм | 100 м | 1 | 66963.37 | 66963.37
Вывоз мусора
1.151 | ЛС-02-01-01 | 151 | ГЭСНр65-01-003-18 | Снятие водомерных узлов массой: до 100 кг | 100 шт | 0.02 | 181100 | 3622
1.152 | ЛС-02-01-01 | 152 | 47-1 | Погрузка в автотранспортное средство: мусор строительный с погрузкой вручную | т | 0.2082 | 1097.0221 | 228.4
1.153 | ЛС-02-01-01 | 153 | 02-15-1-01-0010 | Перевозка грузов I класса автомобилями-самосвалами грузоподъемностью до 15 т по дорогам с усовершенствованным (асфальтобетонным, цементобетонным, железобетонным, обработанным органическим вяжущим) дорожным покрытием на расстояние 10 км | т | 0.2082 | 209.5581 | 43.63
|  |  |  | Итого | 885534.84 |  |  |  |  | 885534,84
2 | ЛС ЛС-02-01-02 Поз.: 1-37 |  |  | Система водоотведения |  |  |  |  | ЛС ЛС-02-01-02 Поз.: 1-37
Раздел 1. Бытовая канализация
2.1 | ЛС-02-01-02 | 1 | ГЭСН16-04-004-02 | Прокладка внутренних трубопроводов канализации из полипропиленовых труб диаметром: 110 мм | 100 м | 2.657 | 116595.8826 | 309795.26
2.2 | ЛС-02-01-02 | 2 | ФСБЦ-24.3.02.02-0004 | Трубы полипропиленовые для систем водоотведения, диаметр 110 мм | м | 265.1686 | 441.56 | 117087.85
2.3 | ЛС-02-01-02 | 3 | ФСБЦ-24.3.05.12-0001 | Ревизия полипропиленовая с крышкой, номинальный внутренний диаметр 100 мм | шт | 17 | 158.49 | 2694.33
2.4 | ЛС-02-01-02 | 4 | ФСБЦ-24.3.05.15-0102 | Тройник полипропиленовый для систем водоотведения, диаметр 110 мм | шт | 63 | 152.02 | 9577.26
2.5 | ЛС-02-01-02 | 5 | ФСБЦ-24.3.05.08-0202 | Отвод 45° полипропиленовый для систем водоотведения, диаметр 110 мм | шт | 70 | 94.55 | 6618.5
2.6 | ЛС-02-01-02 | 6 | ФСБЦ-18.1.04.01-0002 | Клапан обратный мембранный, номинальный диаметр 110 мм / Обратные клапаны Polytron Terra для труб наружной канализации 110 | шт | 1 | 5370.19 | 5370.19
2.7 | ЛС-02-01-02 | 7 | ТЦ_18.2.00.00_22_7722753969_08.10.2025_01_2.1 | Хомут страховочный для заглушки 110мм 839040 | шт | 7 | 8491.5 | 59440.5
2.8 | ЛС-02-01-02 | 8 | ФСБЦ-24.3.05.02-0123 | Заглушка полиэтиленовая удлиненная, стандартное размерное отношение SDR11, номинальный наружный диаметр 110 мм | шт | 7 | 357.31 | 2501.17
2.9 | ЛС-02-01-02 | 9 | ФСБЦ-23.1.02.06-0052 | Хомуты металлические оцинкованные двухлапчатые с резиновым профилем для крепления трубопроводов, в комплекте с винт-шурупом сантехническим, диаметр резьбы шурупа М8, длина шурупа 200 мм, диаметр хомута от 90 до 100 мм | 10 шт | 15.4 | 788.9403 | 12149.68
2.10 | ЛС-02-01-02 | 10 | ГЭСН16-04-006-09 | Сборка узла трубопровода водоснабжения и отопления из многослойного полипропилена, армированного стекловолокном, раструбная сварка, наружный диаметр: 110 мм | 100 соединений | 1.58 | 35408.5127 | 55945.45
2.11 | ЛС-02-01-02 | 11 | ГЭСН46-03-001-15 | Сверление установками алмазного бурения в железобетонных конструкциях вертикальных отверстий глубиной 200 мм диаметром: 140 мм | 100 отверстий | 0.4 | 85643.375 | 34257.35
2.12 | ЛС-02-01-02 | 12 | ФСБЦ-01.7.17.09-0076 | Сверло кольцевое алмазное, диаметр 140 мм | шт | 0.808 | 5639.0718 | 4556.37
2.13 | ЛС-02-01-02 | 13 | ГЭСН16-07-008-03 | Установка муфт противопожарных на трубопроводы пластиковые в междуэтажных перекрытиях с креплением дюбель-гвоздями к перекрытиям, диаметром: до 160 мм | 100 шт | 0.4 | 14652.575 | 5861.03
2.14 | ЛС-02-01-02 | 14 | ФСБЦ-23.8.03.04-1116 | Муфта противопожарная из нержавеющей стали, предел огнестойкости EI 180, с вкладышем из терморасширяющейся резины, для трубы диаметром 110 мм | шт | 40 | 253.94 | 10157.6
Раздел 2. Выпуски канализации до первого колодца
2.15 | ЛС-02-01-02 | 15 | ГЭСН01-01-009-23 | Разработка траншей экскаватором «обратная лопата» с ковшом вместимостью 0,25 м3, группа грунтов: 2 | 1000 м3 | 0.0088 | 104938.6364 | 923.46
2.16 | ЛС-02-01-02 | 16 | ГЭСН01-02-057-02 | Разработка грунта вручную в траншеях глубиной до 2 м без креплений с откосами, группа грунтов: 2 | 100 м3 | 0.003 | 136293.3333 | 408.88
2.17 | ЛС-02-01-02 | 17 | ГЭСН23-01-001-01 | Устройство основания под трубопроводы: песчаного | 10 м3 | 0.274 | 13054.5985 | 3576.96
2.18 | ЛС-02-01-02 | 18 | ФСБЦ-02.3.01.02-1118 | Песок природный для строительных работ II класс, средний | м3 | 3.014 | 960.8394 | 2895.97
2.19 | ЛС-02-01-02 | 19 | ГЭСН22-01-015-01 | Укладка стальных неразрезных кожухов (футляров) в открытых траншеях диаметром: 300 мм | 100 м | 0.05 | 71850 | 3592.5
2.20 | ЛС-02-01-02 | 20 | ФСБЦ-23.5.02.02-0101 | Трубы стальные электросварные прямошовные из стали марок Ст2, 10, наружный диаметр 325 мм, толщина стенки 7 мм | м | 5.05 | 4528.0594 | 22866.7
2.21 | ЛС-02-01-02 | 21 | ГЭСН22-02-002-08 | Нанесение усиленной антикоррозионной битумно-резиновой или битумно-полимерной изоляции на стальные трубопроводы диаметром: 300 мм | км | 0.005 | 498712 | 2493.56
2.22 | ЛС-02-01-02 | 22 | ФСБЦ-01.2.03.02-0005 | Грунтовка (праймер) битумно-полимерная для нанесения на наружную поверхность подземных стальных трубопроводов, расход 0,1 кг/м2 | т | 0.0005 | 214220 | 107.11
2.23 | ЛС-02-01-02 | 23 | ФСБЦ-01.2.03.03-0103 | Мастика битумная гидроизоляционная для подземных строительных конструкций, холодная, готовая к применению, диапазон температур от -20 до +40 °C, прочность сцепления с металлом/бетоном не менее 0,1 МПа, расход для горизонтальной поверхности 1 кг/м2 | кг | 32.9 | 233.6599 | 7687.41
2.24 | ЛС-02-01-02 | 24 | ФСБЦ-12.1.02.15-1018 | Материал рулонный гидроизоляционный битумно-полимерный СБС-модифицированный ЭМП, основа полиэстер/полиэфир, с мелкозернистой посыпкой на верхней стороне полотна, гибкость не выше -25 °C, теплостойкость не менее 100 °C, разрывная сила в продольном/поперечном направлении 600/400 Н, толщина 4,2 мм, масса 1 м2 до 5,8 кг | м2 | 6.5 | 429.8908 | 2794.29
2.25 | ЛС-02-01-02 | 25 | ГЭСН22-05-005-01 | Протаскивание в футляр полиэтиленовых труб диаметром: 110 мм | 100 м трубы, уложенной в футляр | 0.05 | 105877 | 5293.85
2.26 | ЛС-02-01-02 | 26 | ГЭСН23-01-034-01 | Укладка трубопроводов канализации из труб гофрированных полипропиленовых с двухслойной стенкой с соединением полипропиленовыми муфтами: диаметр 200 мм | 100 м | 0.065 | 34400.9231 | 2236.06
2.27 | ЛС-02-01-02 | 27 | ФСБЦ-24.3.03.06-0023 | Трубы полиэтиленовые дренажные гофрированные двухслойные, класс кольцевой жесткости SN8, номинальный внутренний диаметр 110 мм / Труба гофрированная КОРСИС ПРО диам.110мм | м | 6.6625 | 464.7595 | 3096.46
2.28 | ЛС-02-01-02 | 28 | ГЭСН16-07-006-01 | Заделка сальников при проходе труб через фундаменты или стены подвала диаметром: до 100 мм | шт | 1 | 2706.78 | 2706.78
2.29 | ЛС-02-01-02 | 29 | ГЭСН01-02-061-01 | Засыпка вручную траншей, пазух котлованов и ям, группа грунтов: 1 | 100 м3 | 0.0606 | 75091.5842 | 4550.55
2.30 | ЛС-02-01-02 | 30 | ГЭСН01-02-027-04 | Планировка площадей: ручным способом, группа грунтов 1 | 1000 м2 | 0.0049 | 97046.9388 | 475.53
2.31 | ЛС-02-01-02 | 31 | ГЭСН01-01-022-22 | Разработка грунта с погрузкой на автомобили-самосвалы в траншеях экскаватором «обратная лопата» с ковшом вместимостью 0,25 м3, группа грунтов: 1 / Погрузка вытесненного грунта | 1000 м3 | 0.00274 | 95613.1387 | 261.98
2.32 | ЛС-02-01-02 | 32 | 02-15-1-01-0010 | Перевозка грузов I класса автомобилями-самосвалами грузоподъемностью до 15 т по дорогам с усовершенствованным (асфальтобетонным, цементобетонным, железобетонным, обработанным органическим вяжущим) дорожным покрытием на расстояние 10 км | т | 4.932 | 209.5499 | 1033.5
Раздел 3. Демонтажные работы
2.33 | ЛС-02-01-02 | 33 | ГЭСН16-04-004-02 | Прокладка внутренних трубопроводов канализации из полипропиленовых труб диаметром: 110 мм / Демонтаж ПП трубы диам.110мм. | 100 м | 0.06 | 46361.6667 | 2781.7
2.34 | ЛС-02-01-02 | 34 | ГЭСН16-04-004-01 | Прокладка внутренних трубопроводов канализации из полипропиленовых труб диаметром: 50 мм / Демонтаж ПП трубы диам.50мм. | 100 м | 0.04 | 49095.75 | 1963.83
2.35 | ЛС-02-01-02 | 35 | ГЭСНр66-01-002-02 | Разборка трубопроводов канализации: из чугунных труб диаметром 100 мм | 100 м | 0.74 | 117503 | 86952.22
Вывоз мусора
2.36 | ЛС-02-01-02 | 36 | 47-1 | Погрузка в автотранспортное средство: мусор строительный с погрузкой вручную | т | 1.1239 | 1097.0195 | 1232.96
2.37 | ЛС-02-01-02 | 37 | 02-15-1-01-0010 | Перевозка грузов I класса автомобилями-самосвалами грузоподъемностью до 15 т по дорогам с усовершенствованным (асфальтобетонным, цементобетонным, железобетонным, обработанным органическим вяжущим) дорожным покрытием на расстояние 10 км | т | 1.1239 | 209.5527 | 235.52
|  |  |  | Итого | 796180.32 |  |  |  |  | 796180,32
|  |  |  | Итого по разделу 1 Новый раздел |  |  |  | 1681715.16 |  |  | Итого по разделу 1 Новый раздел
|  |  |  | Непредвиденные затраты 2% |  |  |  | 33634.3032
|  |  |  | Всего с непредвиденными затратами |  |  |  | 1715349.4632
|  |  |  | Сумма НДС (ставка 20%) |  |  |  | 343069.8926
|  |  |  | Всего с НДС |  |  |  | 2058419.35
|  |  |  | Прогнозный индекс инфляции 1,0095 |  |  |  | 1.0095 |  |  |  | Сумма НДС (ставка 20%) по позициям:1-2
|  |  |  | Итого по смете |  |  |  | 2077974.3338 |  |  |  | Всего с НДС