## ремонт пожарных гидрантов (по р
СОГЛАСОВАНО: | [6 empty] | УТВЕРЖДАЮ:
"____" ________________ 2026 года | [9 empty] | "____" ________________ 2026 года
(наименование стройки)
ЛОКАЛЬНАЯ СМЕТА № 34-26
(локальная смета)
на | капитальный ремонт пожарных гидрантов | [9 empty] | ремонт пожарных гидрантов (по реестру) — капремонт),
(наименование работ и затрат, наименование объекта)
Основание:
| Сметная стоимость_______________________________________________________________________________________________ |  | _______________________________________________________________________________________________420,805 |  | тыс.руб.
№ п/п | Шифр и номер позиции норматива | Наименование работ и затрат, единица измерения | Кол-во | Стоимость единицы, руб. |  |  | Общая стоимость, руб.
|  |  |  | Всего | эксплуатации машин | мате-риалы | Всего | оплаты труда | эксплуатации машин | мате-риалы
|  |  |  | оплаты труда | в т.ч. оплаты труда |  |  |  | в т.ч. оплаты труда
1 | 2 | 3 | 4 | 5 | 6 | 7 | 8 | 9 | 10 | 11
Раздел 1. Капитальный ремонт по адресам: б-р Победы 4; б-р Победы 8; ул.Громова 5; пер.Деповской 6; ул.Комсомольская 133; ул.Светлова 86; ул.Светлова 92; ул.Северная 22; ул.Солтонская 29 ; ул.Комсомольская 242; ул.Короленко 140; пос.Кирзавод 34; ул.Ломоносова 103 | [11 empty] | Раздел 1. Капитальный ремонт по адресам: б-р Победы 4; б-р Победы 8; ул.Громова 5; пер.Деповской 6; ул.Комсомольская 133; ул.Светлова 86; ул.Светлова 92; ул.Северная 22; ул.Солтонская 29 ; ул.Комсомольская 242; ул.Короленко 140; пос.Кирзавод 34; ул.Ломоносова 103
1 | ФЕРр65-3-12 | Снятие пожарных гидрантов (100 шт) | 0.13 | 127 513,45 126 393,36 | 1 120,09 437,44 |  | 16576.75 | 16431.14 | 145,61 56,87
2 | ФЕРр65-17-3 | Установка заглушек диаметром трубопроводов: до 250 мм (100 шт) | 0.13 | 96 023,80 75 731,74 | 346,30 174,97 | 19945.76 | 12483.09 | 9845.13 | 45,02 22,75 | 2592.94
3 | ФЕРр65-18-5 | Ремонт пожарных гидрантов (100 шт) | 0.13 | 238 814,23 218 817,05 | 34,61 17,60 | 19962.57 | 31045.85 | 28446.22 | 4,50 2,29 | 2595.13
4 | ФЕР01-02-068-01 | Водоотлив (100 м3) | 0.13 | 48 523,45 33 649,39 | 14874.06 |  | 6308.05 | 4374.42 | 1933.63
5 | ФЕРр66-10-4 | Очистка камер: от мокрого ила и грязи при наличии труб с отключенным теплоносителем (м3) | 13 | 2 607,50 2 560,76 | 46.74 |  | 33897.5 | 33289.88 | 607.62
6 | ФССЦ-01.7.19.01-0012 | Изделия резиновые технические морозостойкие (кг) | 14.3 | 316.63 |  | 316.63 | 4527.81 |  |  | 4527.81
7 | ФССЦ-01.3.01.06-0046 | Смазка солидол жировой марки «Ж» (т) | 0.012506 | 90238.41 |  | 90238.41 | 1128.52 |  |  | 1128.52
8 | ФССЦ-01.7.11.07-0035 | Электроды диаметром: 4 мм Э46 (т) | 0.0078 | 100395.66 |  | 100395.66 | 783.09 |  |  | 783.09
9 | ФССЦ-01.3.02.08-0001 | Кислород газообразный технический (м3) | 9.75 | 58.09 |  | 58.09 | 566.38 |  |  | 566.38
10 | ФССЦ-01.3.02.09-0022 | Пропан-бутан смесь техническая (кг) | 3.25 | 56.88 |  | 56.88 | 184.86 |  |  | 184.86
11 | Калькуляция | Шток (101,16:4,46х1,1) (шт) | 13 | 700.5 |  | 700.5 | 9106.5 |  |  | 9106.5
12 | ФЕР22-03-011-03 | Установка: гидрантов пожарных (шт) | 13 | 1 243,34 780,35 | 75,20 31,17 | 387.79 | 16163.42 | 10144.55 | 977,60 405,21 | 5041.27
Раздел 2. Замена ПГ. Писарева 16 | [11 empty] | Раздел 2. Замена ПГ. Писарева 16
13 | ФЕРр65-3-12 | Снятие пожарных гидрантов (100 шт) | 0.01 | 127 513,45 126 393,36 | 1 120,09 437,44 |  | 1275.13 | 1263.93 | 11,20 4,37
14 | ФЕР22-03-011-03 | Установка: гидрантов пожарных (шт) | 1 | 1 256,32 780,35 | 75,20 31,17 | 400.77 | 1256.32 | 780.35 | 75,20 31,17 | 400.77
15 | Текущие цены | Гидрант пожарный (шт) | 1 | 15901.64 |  | 15901.64 | 15901.64 |  |  | 15901.64
Итого | [6 empty] | 344921.85 | [5 empty] | Итого
В том числе: | [12 empty] | В том числе:
Материалы | [6 empty] | 42828.91 | [5 empty] | Материалы
Машины и механизмы | [6 empty] | 4370.43 | [5 empty] | Машины и механизмы
ФОТ | [6 empty] | 120863.03 | [5 empty] | ФОТ
Накладные расходы | [6 empty] | 116986.98 | [5 empty] | Накладные расходы
Сметная прибыль | [6 empty] | 60473.57 | [5 empty] | Сметная прибыль
НДС 22% | [6 empty] | 75882.81 | [5 empty] | НДС 22%
ВСЕГО по смете | [6 empty] | 420804.66 | [6 empty] | ВСЕГО по смете
Составил: ____________________________
[должность, подпись (инициалы, фамилия)]
Проверил: ____________________________
[должность, подпись (инициалы, фамилия)]